## Tabelle1
Datum_Probennahme | Identifier | b_CH4_ppm*min-1 | R2_CH4 | b_CO2_ppm*min-1 | R2_CO2 | b_N2O_ppb*min-1 | R2_N2O | average_temp_Celsius | STABW_temp | average_pressure | STABW_pressure | Vm_m³*mol-1 | molecular_weight_CH4_g*mol-1 | molecular_weight_CO2_g*mol-1 | molecular_weight_N2O_g*mol-1 | average_frame_height_cm | STABW_frame_height_cm | average_frame_height_m | intersections_m | height_total_m | Gasflux_CH4_µg*m-2*h-1 | Gasflux_CO2_µg*m-2*h-1 | Gasflux_N2O_µg*m-2*h-1 | Gasflux_CO2_mg*m-2*h-1
2017-01-05 | A1 | -0.0012915 | 0.71282 | -1.2714 | 0.8634 | -3.4252 | 0.91097 | -1.3293 | 0 | 1019.5417 |  | 0.022435 | 16.04 | 44.01 | 44.01 | 6.875 | 0.86168 | 0.06875 |  | 0.18875 | -10.4568 | -28244.7384 | -76.094 | -28.2447
2018-01-09 | A1 | -0.0011878 | 0.91167 | 5.6024 | 0.98302 | 0.70628 | 0.83813 | 3.1719 | 0.21805 | 1009.1586 |  | 0.022574 |  |  |  | 4.25 | 0.25 | 0.0425 |  | 0.1625 | -8.2287 | 106493.1352 | 13.4251 | 106.4931
2018-01-09 | A2 | 0.00018728 | 0.051939 | 2.9269 | 0.99141 | -0.21791 | 0.20129 | 3.0365 | 0.20172 | 1009.1586 |  | 0.022563 |  |  |  | 4.526 | 0.44117 | 0.04526 |  | 0.16526 | 1.3201 | 56607.603 | -4.2146 | 56.6076
2018-01-09 | A3 | -0.001055 | 0.72279 | 5.9191 | 0.95029 | 0.282 | 0.15674 | 3.35 | 0.13748 | 1009.1586 |  | 0.022589 |  |  |  | 3.566 | 1.2066 | 0.03566 |  | 0.15566 | -6.9966 | 107706.9928 | 5.1314 | 107.707
2018-01-09 | G1 | 0.00039012 | 0.054132 | 8.1827 | 0.97085 | 0.82629 | 0.76864 | 2.8971 | 0.19518 | 1009.1586 |  | 0.022552 |  |  |  | 0.85 | 0.43589 | 0.0085 |  | 0.1285 | 2.1393 | 123118.0201 | 12.4325 | 123.118
2018-01-09 | G2 | -0.00046189 | 0.87314 | 2.2997 | 0.8814 | 0.91417 | 0.71218 | 3.639 | 0.29695 | 1009.1586 |  | 0.022612 |  |  |  | 35.38 | 0.44944 | 0.3538 |  | 0.4738 | -9.3142 | 127240.1123 | 50.5802 | 127.2401
2018-01-09 | W1 | -0.0040265 | 0.96285 | 10.1436 | 0.995 | -0.30113 | 0.18724 | 6.3605 | 2.6214 | 1009.1586 |  | 0.022835 |  |  |  | 5.44 | 0.72578 | 0.0544 |  | 0.1744 | -29.5959 | 204571.912 | -6.0731 | 204.5719
2018-01-09 | W2 | -0.0050509 | 0.92592 | 10.0613 | 0.99662 | 0.30739 | 0.70971 | 6.2647 | 2.7699 | 1009.1586 |  | 0.022827 |  |  |  | 3.4 | 0.32404 | 0.034 |  | 0.154 | -32.7941 | 179238.4418 | 5.476 | 179.2384
2018-01-09 | W3 | -0.0071456 | 0.95106 | 7.9646 | 0.94208 | 0.43077 | 0.708 | 2.911 | 0.15159 | 1009.1586 |  | 0.022553 |  |  |  | 3.78 | 0.71554 | 0.0378 |  | 0.1578 | -48.117 | 147154.5066 | 7.9589 | 147.1545
2018-01-16 | A1 | -0.00090759 | 0.989 | 9.0596 | 0.97276 | 1.8481 | 0.87967 | 5.112 | 0.10274 | 989.2532 |  | 0.022284 |  |  |  | 4.25 | 0.25 | 0.0425 |  | 0.1625 | -6.3694 | 174448.6003 | 35.5865 | 174.4486
2018-01-16 | A2 | -0.0011962 | 0.88684 | 14.3398 | 0.96282 | 1.4126 | 0.81209 | 5.073 | 0.13628 | 989.2532 |  | 0.022281 |  |  |  | 4.526 | 0.44117 | 0.04526 |  | 0.16526 | -8.539 | 280850.9424 | 27.6673 | 280.8509
2018-01-16 | A3 | -0.00039634 | 0.1085 | 3.4144 | 0.99065 | -0.52347 | 0.91533 | 5.3316 | 0.23559 | 989.2532 |  | 0.022302 |  |  |  | 3.53 | 1.2863 | 0.0353 |  | 0.1553 | -2.6562 | 62783.2813 | -9.6254 | 62.7833
2018-01-16 | G1 | -0.00021484 | 0.94109 | 7.0503 | 0.9907 | 0.38724 | 0.4029 | 4.855 | 0.1299 | 989.2532 |  | 0.022264 |  |  |  | 1.306 | 0.23384 | 0.01306 |  | 0.13306 | -1.2357 | 111265.6436 | 6.1113 | 111.2656
2018-01-16 | W2 | -0.002209 | 0.91948 | 2.7286 | 0.96432 | -0.54319 | 0.76842 | 6.333 | 1.6557 | 989.2532 |  | 0.022382 |  |  |  | 3.4 | 0.32404 | 0.034 |  | 0.154 | -14.6274 | 49574.7846 | -9.869 | 49.5748
2018-01-16 | W3 | -0.0034066 | 0.94398 | 3.9435 | 0.8937 | 0.011697 | 0.001349 | 4.7012 | 0.16436 | 989.2532 |  | 0.022251 |  |  |  | 3.78 | 0.71554 | 0.0378 |  | 0.1578 | -23.2502 | 73846.8884 | 0.21904 | 73.8469
2018-01-26 | A1 | 0.00013188 | 0.0078572 | 8.1077 | 0.96286 | 0.2559 | 0.89864 | 9.1303 | 0.27977 | 1013.5339 |  | 0.023161 |  |  |  | 4.25 | 0.25 | 0.0425 |  | 0.1625 | 0.89047 | 150210.2499 | 4.7411 | 150.2102
2018-01-26 | A2 | 0.00025382 | 0.097531 | 6.4275 | 0.97472 | 0.66105 | 0.90685 | 9.568 | 0.26403 | 1013.5339 |  | 0.023197 |  |  |  | 4.526 | 0.44117 | 0.04526 |  | 0.16526 | 1.7403 | 120915.1572 | 12.4359 | 120.9152
2018-01-26 | A3 | -0.00019965 | 0.099448 | 11.8546 | 0.8344 | -0.20267 | 0.26037 | 9.5575 | 0.22988 | 1013.5339 |  | 0.023196 |  |  |  | 3.33 | 1.7305 | 0.0333 |  | 0.1533 | -1.2698 | 206879.5865 | -3.5368 | 206.8796
2018-01-26 | G1 | -1.6943e-05 | 0.00028644 | 15.2442 | 0.97695 | 1.1457 | 0.92666 | 7.9109 | 0.19389 | 1013.5339 |  | 0.023061 |  |  |  | 2.2 | 0.54199 | 0.022 |  | 0.142 | -0.10041 | 247867.9244 | 18.6281 | 247.8679
2018-01-26 | W1 | -0.003 | 0.476 | 8.3043 | 0.94529 | 0.352 | 0.236 | 8.5008 | 0.96217 | 1013.5339 |  | 0.023109 |  |  |  | 5.44 | 0.72578 | 0.0544 |  | 0.1744 | -21.789 | 165488.1046 | 7.0146 | 165.4881
2018-01-26 | W2 | 0.0043198 | 0.77162 | 8.6786 | 0.98135 | 2.6805 | 0.83432 | 7.886 | 0.68826 | 1013.5339 |  | 0.023059 |  |  |  | 3.4 | 0.32404 | 0.034 |  | 0.154 | 27.7654 | 153051.1914 | 47.2713 | 153.0512
2018-01-26 | W3 | 0.056224 | 0.72342 | 8.3015 | 0.99293 | 8.0191 | 0.76771 | 7.096 | 0.128 | 1013.5339 |  | 0.022994 |  |  |  | 3.78 | 0.71554 | 0.0378 |  | 0.1578 | 371.3358 | 150434.8815 | 145.318 | 150.4349
Note on K1: Meilin Krämer: Mit BaroDiver
Note on K2: Meilin Krämer: Werte vom 09.01 - da kein Protokoll