## Tabelle1
Datum_Probennahme | Identifier | b_CH4_ppm*min-1 | R2_CH4 | b_CO2_ppm*min-1 | R2_CO2 | b_N2O_ppb*min-1 | R2_N2O | average_temp_Celsius | STABW_temp | average_pressure | STABW_pressure | Vm_m³*mol-1 | molecular_weight_CH4_g*mol-1 | molecular_weight_CO2_g*mol-1 | molecular_weight_N2O_g*mol-1 | average_frame_height_cm | STABW_frame_height_cm | average_frame_height_m | intersections_m | height_total_m | Gasflux_CH4_µg*m-2*h-1 | Gasflux_CO2_µg*m-2*h-1 | Gasflux_N2O_µg*m-2*h-1 | Gasflux_CO2_mg*m-2*h-1
2017-01-05 | A1 | -0.0012915 | 0.71282 | -1.2714 | 0.8634 | -3.4252 | 0.91097 | -1.3293 | 0 | 1019.5417 |  | 0.022435 | 16.04 | 44.01 | 44.01 | 6.875 | 0.86168 | 0.06875 |  | 0.18875 | -10.4568 | -28244.7384 | -76.094 | -28.2447
2017-01-05 | G1 | 0.00093386 | 0.27049 | 2.4177 | 0.78672 | -0.027811 | 0.00038568 | -1.3293 | 0 | 1019.5417 |  | 0.022435 |  |  |  | 1.66 | 0.45607 | 0.0166 |  | 0.1366 | 5.4722 | 38871.8418 | -0.44714 | 38.8718
2017-01-05 | G2 | 0.0015545 | 0.92953 | 2.0652 | 0.79418 | 4.4951 | 0.85816 | -1.3293 | 0 | 1019.5417 |  | 0.022435 |  |  |  | 0.38 | 0.44944 | 0.0038 |  | 0.1238 | 8.2554 | 30092.3258 | 65.5 | 30.0923
2017-01-05 | W1 | -0.0035548 | 0.81223 | 2.3903 | 0.87147 | 9.6779 | 0.78744 | -1.3293 | 0 | 1019.5417 |  | 0.022435 |  |  |  | 5.62 | 0.90388 | 0.0562 |  | 0.1762 | -26.8692 | 49572.5842 | 200.7073 | 49.5726
2017-01-05 | W2 | -0.0067084 | 0.96159 | 4.8695 | 0.99752 | 1.497 | 0.98777 | -1.3293 | 0 | 1019.5417 |  | 0.022435 |  |  |  | 3.4 | 0.32404 | 0.034 |  | 0.154 | -44.3168 | 88264.4777 | 27.1337 | 88.2645
2017-01-05 | W3 | -0.0098717 | 0.98796 | 3.478 | 0.98113 | 0.43277 | 0.7839 | -1.3293 | 0 | 1019.5417 |  | 0.022435 |  |  |  | 3.78 | 0.71554 | 0.0378 |  | 0.1578 | -66.8239 | 64596.616 | 8.0379 | 64.5966
2017-01-09 | A1 | -0.0019463 | 0.91406 | 2.7378 | 0.70808 | 9.543 | 0.90789 | 0.8 | 0.6 | 1019.5417 |  | 0.022611 |  |  |  | 6.875 | 0.86168 | 0.06875 |  | 0.18875 | -15.6368 | 60351.0982 | 210.3598 | 60.3511
2017-01-09 | A3 | -0.0010474 | 0.80949 | 1.0014 | 0.84603 | 7.8113 | 0.98541 | 0.88 | 0.38 | 1019.5417 |  | 0.022617 |  |  |  | 6.2 | 0.82765 | 0.062 |  | 0.182 | -8.1112 | 21278.9244 | 165.9798 | 21.2789
2017-01-09 | G1 | -0.00083533 | 0.94026 | 4.914 | 0.99342 | 3.8456 | 0.97634 | 1.7 | 0.425 | 1019.5417 |  | 0.022685 |  |  |  | 1.66 | 0.45607 | 0.0166 |  | 0.1366 | -4.8409 | 78135.4341 | 61.1475 | 78.1354
2017-01-09 | G2 | -0.0019086 | 0.80251 | 4.0147 | 0.98571 | 1.496 | 0.9686 | 1.4875 | 0.7375 | 1019.5417 |  | 0.022667 |  |  |  | 0.38 | 0.44944 | 0.0038 |  | 0.1238 | -10.0322 | 57899.6636 | 21.5748 | 57.8997
2017-01-09 | W1 | -0.0058804 | 0.97184 | 4.2019 | 0.99323 | 0.55014 | 0.7754 | 3.55 | 1.81 | 1019.5417 |  | 0.022838 |  |  |  | 5.62 | 0.90388 | 0.0562 |  | 0.1762 | -43.6635 | 85604.9653 | 11.208 | 85.605
2017-01-09 | W2 | -0.0078255 | 0.99204 | 4.4844 | 0.90547 | 1.4266 | 0.97091 | 1.57 | 0.564 | 1019.5417 |  | 0.022674 |  |  |  | 3.4 | 0.32404 | 0.034 |  | 0.154 | -51.1514 | 80425.4797 | 25.5856 | 80.4255
2017-01-09 | W3 | -0.010301 | 0.99303 | 4.5429 | 0.9918 | 1.4803 | 0.98623 | 3.9625 | 2.3625 | 1019.5417 |  | 0.022872 |  |  |  | 3.78 | 0.71554 | 0.0378 |  | 0.1578 | -68.4007 | 82765.1004 | 26.968 | 82.7651
2017-01-16 | A2 | 5.305e-05 | 0.04997 | 0.62663 | 0.70199 | 0.68536 | 0.73524 | 2.15 | 1.85 | 1021.5711 |  | 0.022767 |  |  |  | 5.96 | 0.79875 | 0.0596 |  | 0.1796 | 0.40275 | 13052.8528 | 14.2762 | 13.0529
2017-01-16 | G1 | -0.00053761 | 0.92063 | 3.4033 | 0.96717 | 1.1069 | 0.76826 | 1.16 | 0.488 | 1021.5711 |  | 0.022685 |  |  |  | 1.9 | 1.0512 | 0.019 |  | 0.139 | -3.1703 | 55064.1385 | 17.9097 | 55.0641
2017-01-16 | G2 | -0.00092915 | 0.1898 | 1.914 | 0.87713 | 0.017456 | 0.002064 | -0.175 | 0.325 | 1021.5711 |  | 0.022575 |  |  |  | 0.38 | 0.44944 | 0.0038 |  | 0.1238 | -4.9038 | 27716.7289 | 0.25278 | 27.7167
2017-01-16 | W1 | -0.004085 | 0.93379 | 3.7888 | 0.97636 | 0.41889 | 0.93773 | 0.2625 | 0.30312 | 1021.5711 |  | 0.022611 |  |  |  | 5.62 | 0.90388 | 0.0562 |  | 0.1762 | -30.6357 | 77962.2767 | 8.6195 | 77.9623
2017-01-16 | W2 | -0.0066307 | 0.96238 | 5.6257 | 0.99627 | 0.57223 | 0.99168 | 1.1875 | 0.4875 | 1021.5711 |  | 0.022688 |  |  |  | 3.4 | 0.32404 | 0.034 |  | 0.154 | -43.3159 | 100834.6826 | 10.2566 | 100.8347
2017-01-23 | G1 | -0.00057606 | 0.0017159 | 2.5702 | 0.999 | 3.9284 | 0.82912 | 0.12 | 0.78 | 1020.4049 |  | 0.022574 |  |  |  | 2.8 | 0.68557 | 0.028 |  | 0.148 | -3.6348 | 44497.2931 | 68.0109 | 44.4973
2017-01-23 | G2 | -0.00084387 | 0.89319 | 1.352 | 0.99221 | 1.3099 | 0.88949 | -2.68 | 0.596 | 1020.4049 |  | 0.022342 |  |  |  | 0.38 | 0.44944 | 0.0038 |  | 0.1238 | -4.5001 | 19781.997 | 19.166 | 19.782
2017-01-23 | W1 | -0.0044419 | 0.9595 | 4.7297 | 0.7429 | -0.35939 | 0.083756 | 1.5 | 1.04 | 1020.4049 |  | 0.022688 |  |  |  | 5.62 | 0.90388 | 0.0562 |  | 0.1762 | -33.2003 | 96996.223 | -7.3703 | 96.9962
2017-01-23 | W2 | -0.0066715 | 0.90367 | 7.0513 | 0.75194 | 1.1002 | 0.7093 | -0.33 | 0.49 | 1020.4049 |  | 0.022536 |  |  |  | 3.4 | 0.32404 | 0.034 |  | 0.154 | -43.8747 | 127235.0204 | 19.8518 | 127.235
2017-01-23 | W3 | -0.0045139 | 0.86909 | 3.123 | 0.92049 | 1.144 | 0.70007 | 1.74 | 0.56 | 1020.4049 |  | 0.022707 |  |  |  | 3.78 | 0.71554 | 0.0378 |  | 0.1578 | -30.1889 | 57307.1141 | 20.9923 | 57.3071
2017-02-10 | A1 | 0.00040343 | 0.25215 | 4.3934 | 0.99459 | 4.2511 | 0.95058 | 1.4437 | 1.3936 | 1017.1562 |  | 0.022611 |  |  |  | 6.875 | 0.86168 | 0.06875 |  | 0.18875 | 3.2411 | 96845.3783 | 93.7078 | 96.8454
2017-02-10 | A2 | 6.5523e-05 | 0.01566 | 1.9145 | 0.7382 | 3.7296 | 0.94021 | 1.4405 | 1.2623 | 1017.1562 |  | 0.022611 |  |  |  | 5.96 | 0.79875 | 0.0596 |  | 0.1796 | 0.5009 | 40155.8276 | 78.2277 | 40.1558
2017-02-10 | A3 | 0.00020969 | 0.81258 | 2.5436 | 0.84261 | 4.7492 | 0.9744 | 0.357 | 0.14714 | 1017.1562 |  | 0.022521 |  |  |  | 6.2 | 0.82765 | 0.062 |  | 0.182 | 1.6309 | 54277.8701 | 101.345 | 54.2779
2017-02-10 | G1 | 0.00083648 | 0.7644 | 1.0784 | 0.8547 | -0.88628 | 0.93966 | 0.4425 | 0.071019 | 1017.1562 |  | 0.022528 |  |  |  | 1.42 | 1.3535 | 0.0142 |  | 0.1342 | 4.7955 | 16962.3966 | -13.9411 | 16.9624
2017-02-10 | G2 | 0.0001977 | 0.020334 | 2.501 | 0.86557 | 5.2573 | 0.97614 | 0.35011 | 0.11023 | 1017.1562 |  | 0.022521 |  |  |  | 0.38 | 0.44944 | 0.0038 |  | 0.1238 | 1.0459 | 36304.2823 | 76.3138 | 36.3043
2017-02-10 | W1 | -0.0052276 | 0.76013 | 3.8433 | 0.71095 | -0.57024 | 0.75431 | 0.70935 | 0.11995 | 1017.1562 |  | 0.02255 |  |  |  | 5.62 | 0.90388 | 0.0562 |  | 0.1762 | -39.3105 | 79298.4037 | -11.7655 | 79.2984
2017-02-10 | W2 | -0.0054698 | 0.87808 | 5.818 | 0.96288 | 0.92401 | 0.77921 | 0.4048 | 0.10328 | 1017.1562 |  | 0.022525 |  |  |  | 3.4 | 0.32404 | 0.034 |  | 0.154 | -35.9897 | 105032.9646 | 16.6814 | 105.033
2017-02-10 | W3 | -0.0041618 | 0.97174 | 5.7595 | 0.99059 | 0.56931 | 0.97056 | 0.5835 | 0.1062 | 1017.1562 |  | 0.02254 |  |  |  | 3.78 | 0.71554 | 0.0378 |  | 0.1578 | -28.0409 | 106473.7555 | 10.5245 | 106.4738
2017-02-17 | A2 | 0.00089046 | 0.40235 | 1.5095 | 0.71138 | 4.2906 | 0.98517 | 5.178 | 0.54159 | 1019.8636 |  | 0.022979 |  |  |  | 5.96 | 0.79875 | 0.0596 |  | 0.1796 | 6.6979 | 31153.7862 | 88.5502 | 31.1538
2017-02-17 | A3 | -0.00079539 | 0.83357 | 2.1997 | 0.77923 | 18.3367 | 0.98095 | 5.049 | 0.37828 | 1019.8636 |  | 0.022969 |  |  |  | 6.2 | 0.82765 | 0.062 |  | 0.182 | -6.0655 | 46024.9833 | 383.6719 | 46.025
2017-02-17 | G1 | 0.0011192 | 0.97015 | 4.7926 | 0.98318 | 10.1394 | 0.98298 | 5.647 | 0.57034 | 1019.8636 |  | 0.023018 |  |  |  | 1.42 | 1.3535 | 0.0142 |  | 0.1342 | 6.2797 | 73782.847 | 156.0987 | 73.7828
2017-02-17 | G2 | -0.0013422 | 0.83686 | 4.3766 | 0.92979 | 8.1798 | 0.95 | 6.316 | 0.78806 | 1019.8636 |  | 0.023073 |  |  |  | 0.28 | 0.31145 | 0.0028 |  | 0.1228 | -6.8749 | 61508.0706 | 114.9567 | 61.5081
2017-02-17 | W2 | -0.0047652 | 0.96184 | 5.1518 | 0.94602 | -0.54362 | 0.87484 | 8.6185 | 1.2098 | 1019.8636 |  | 0.023263 |  |  |  | 3.4 | 0.32404 | 0.034 |  | 0.154 | -30.359 | 90056.1846 | -9.5027 | 90.0562
2017-02-17 | W3 | -0.0032919 | 0.75678 | 3.1103 | 0.82537 | -0.30411 | 0.75382 | 8.379 | 0.85379 | 1019.8636 |  | 0.023244 |  |  |  | 3.78 | 0.71554 | 0.0378 |  | 0.1578 | -21.5083 | 55758.8549 | -5.4518 | 55.7589
2017-02-28 | A2 | 0.00020978 | 0.028236 | 1.56 | 0.79941 | 2.2895 | 0.72814 | 12.6125 | 0.56497 | 987.9917 |  | 0.022856 |  |  |  | 5.96 | 0.79875 | 0.0596 |  | 0.1796 | 1.5864 | 32369.7998 | 47.5056 | 32.3698
2017-02-28 | G1 | -0.00092573 | 0.82263 | 10.2878 | 0.96975 | 1.2878 | 0.97104 | 7.9275 | 0.67409 | 987.9917 |  | 0.022481 |  |  |  | 1.18 | 0.32711 | 0.0118 |  | 0.1318 | -5.2232 | 159265.5952 | 19.936 | 159.2656
2017-02-28 | G2 | -0.0015416 | 0.879 | 5.783 | 0.90416 | 0.09016 | 0.040825 | 10.0335 | 0.45981 | 987.9917 |  | 0.022649 |  |  |  | 0.38 | 0.44944 | 0.0038 |  | 0.1238 | -8.1092 | 83467.4909 | 1.3013 | 83.4675
2017-02-28 | W1 | -0.0031304 | 0.81311 | 4.951 | 0.94648 | 0.32193 | 0.36145 | 5.3225 | 0.29197 | 987.9917 |  | 0.022273 |  |  |  | 5.62 | 0.90388 | 0.0562 |  | 0.1762 | -23.8333 | 103424.8725 | 6.7252 | 103.4249
2017-02-28 | W2 | -0.003232 | 0.86721 | 3.8281 | 0.94388 | 0.32976 | 0.98107 | 7.372 | 0.82475 | 987.9917 |  | 0.022437 |  |  |  | 3.4 | 0.32404 | 0.034 |  | 0.154 | -21.3498 | 69382.2176 | 5.9767 | 69.3822
2017-02-28 | W3 | -0.0035096 | 0.92495 | 1.3673 | 0.74511 | 0.12301 | 0.70226 | 5.3265 | 0.3281 | 987.9917 |  | 0.022273 |  |  |  | 3.78 | 0.71554 | 0.0378 |  | 0.1578 | -23.9301 | 25580.2112 | 2.3013 | 25.5802
2017-03-10 | A1 | 0.0010297 | 0.74434 | 2.2225 | 0.94726 | 1.3159 | 0.97127 | 14.8035 | 1.0294 | 1024.0895 |  | 0.023872 |  |  |  | 7.24 | 1.1059 | 0.0724 |  | 0.1924 | 7.9867 | 47299.7728 | 28.0055 | 47.2998
2017-03-10 | A2 | 0.0012563 | 0.92841 | 3.1486 | 0.91736 | 2.1563 | 0.86785 | 15.841 | 2.0054 | 1024.0895 |  | 0.023958 |  |  |  | 5.96 | 0.79875 | 0.0596 |  | 0.1796 | 9.0638 | 62325.4649 | 42.684 | 62.3255
2017-03-10 | A3 | -0.00072362 | 0.87976 | 2.7413 | 0.94115 | 1.6724 | 0.9022 | 15.3285 | 1.0634 | 1024.0895 |  | 0.023916 |  |  |  | 6.2 | 0.82765 | 0.062 |  | 0.182 | -5.2997 | 55085.2399 | 33.6067 | 55.0852
2017-03-10 | G1 | -0.00092736 | 0.91823 | 14.4253 | 0.99073 | 1.0186 | 0.73363 | 13.454 | 2.8698 | 1024.0895 |  | 0.023761 |  |  |  | 1.1 | 0.75829 | 0.011 |  | 0.131 | -4.9206 | 210010.7059 | 14.8286 | 210.0107
2017-03-10 | G2 | -0.0018272 | 0.81301 | 9.8417 | 0.99877 | -0.93706 | 0.83175 | 13.408 | 2.3481 | 1024.0895 |  | 0.023757 |  |  |  | 0.38 | 0.44944 | 0.0038 |  | 0.1238 | -9.1637 | 135427.4778 | -12.8945 | 135.4275
2017-03-10 | W1 | -0.0024759 | 0.97284 | 3.6997 | 0.88624 | -0.11983 | 0.75697 | 10.4865 | 1.4242 | 1024.0895 |  | 0.023515 |  |  |  | 5.62 | 0.90388 | 0.0562 |  | 0.1762 | -17.8549 | 73204.3878 | -2.3711 | 73.2044
2017-03-10 | W2 | -0.0023023 | 0.91308 | 4.6439 | 0.89615 | 0.53309 | 0.77786 | 9.172 | 0.70044 | 1024.0895 |  | 0.023406 |  |  |  | 3.4 | 0.32404 | 0.034 |  | 0.154 | -14.5787 | 80683.6642 | 9.262 | 80.6837
2017-03-10 | W3 | -0.0043357 | 0.98617 | 5.2521 | 0.97237 | 0.93939 | 0.97502 | 9.0505 | 1.1666 | 1024.0895 |  | 0.023396 |  |  |  | 3.78 | 0.71554 | 0.0378 |  | 0.1578 | -28.1443 | 93543.3355 | 16.731 | 93.5433
2017-03-14 | A1 | 0.0024751 | 0.78984 | 2.487 | 0.89387 | 1.3934 | 0.72341 | 16.636 | 0.91532 | 1028.1113 |  | 0.024119 |  |  |  | 7.24 | 1.1059 | 0.0724 |  | 0.1924 | 19.0019 | 52388.4151 | 29.3511 | 52.3884
2017-03-14 | A2 | -0.00094882 | 0.86818 | 2.9706 | 0.75939 | 1.3707 | 0.70832 | 19.051 | 0.55036 | 1028.1113 |  | 0.02432 |  |  |  | 5.96 | 0.79875 | 0.0596 |  | 0.1796 | -6.7435 | 57929.0131 | 26.7295 | 57.929
2017-03-14 | A3 | -0.0014853 | 0.91926 | 4.6726 | 0.93237 | 1.6761 | 0.84295 | 19.501 | 1.5795 | 1028.1113 |  | 0.024357 |  |  |  | 6.2 | 0.82765 | 0.062 |  | 0.182 | -10.6811 | 92195.1781 | 33.0714 | 92.1952
2017-03-14 | G1 | -0.0020304 | 0.87098 | 19.2057 | 0.99118 | 0.59934 | 0.86206 | 16.4635 | 2.5322 | 1028.1113 |  | 0.024104 |  |  |  | 0.68 | 0.51672 | 0.0068 |  | 0.1268 | -10.2791 | 266781.7239 | 8.3253 | 266.7817
2017-03-14 | G2 | -0.0017384 | 0.91521 | 7.9818 | 0.96709 | 0.35128 | 0.70169 | 18.379 | 2.6556 | 1028.1113 |  | 0.024264 |  |  |  | 0.38 | 0.44944 | 0.0038 |  | 0.1238 | -8.5364 | 107539.1607 | 4.7328 | 107.5392
2017-03-14 | W1 | -0.0032694 | 0.93794 | 6.1844 | 0.97278 | -0.085213 | 0.025969 | 12.3275 | 1.3661 | 1028.1113 |  | 0.02376 |  |  |  | 5.62 | 0.90388 | 0.0562 |  | 0.1762 | -23.3332 | 121103.3705 | -1.6687 | 121.1034
2017-03-14 | W2 | -0.0026161 | 0.87996 | 4.1426 | 0.90082 | 0.68882 | 0.72362 | 12.6965 | 0.69888 | 1028.1113 |  | 0.023791 |  |  |  | 3.4 | 0.32404 | 0.034 |  | 0.154 | -16.2975 | 70808.8664 | 11.7738 | 70.8089
2017-03-14 | W3 | -0.0035078 | 0.89998 | 4.3628 | 0.98573 | 0.59152 | 0.98791 | 11.4892 | 1.2496 | 1028.1113 |  | 0.02369 |  |  |  | 3.78 | 0.71554 | 0.0378 |  | 0.1578 | -22.4868 | 76736.2687 | 10.4042 | 76.7363
2017-03-24 | A1 | -0.00013751 | 0.066486 | 4.56 | 0.97591 | 4.0222 | 0.99006 | 7.0934 | 0 | 1023.816 |  | 0.023227 |  |  |  | 6.875 | 0.86168 | 0.06875 |  | 0.18875 | -1.0754 | 97850.4413 | 86.3097 | 97.8504
2017-03-24 | A2 | -0.00086109 | 0.17371 | 3.4841 | 0.94076 | 5.2981 | 0.95449 | 7.0934 | 0 | 1023.816 |  | 0.023227 |  |  |  | 5.96 | 0.79875 | 0.0596 |  | 0.1796 | -6.4079 | 71139.4145 | 108.1774 | 71.1394
2017-03-24 | A3 | 0.00044515 | 0.34516 | 3.1871 | 0.85018 | 2.7871 | 0.7721 | 7.0934 | 0 | 1023.816 |  | 0.023227 |  |  |  | 6.2 | 0.82765 | 0.062 |  | 0.182 | 3.3569 | 65944.895 | 57.6685 | 65.9449
2017-03-24 | G1 | -0.0019948 | 0.92132 | 19.661 | 0.95541 | 0.92571 | 0.96294 | 7.0934 | 0 | 1023.816 |  | 0.023227 |  |  |  | 1.34 | 0.50794 | 0.0134 |  | 0.1334 | -11.0261 | 298173.4448 | 14.0391 | 298.1734
2017-03-24 | G2 | -0.00075094 | 0.31323 | 14.3518 | 0.97504 | 0.88318 | 0.90268 | 7.0934 | 0 | 1023.816 |  | 0.023227 |  |  |  | 0.38 | 0.44944 | 0.0038 |  | 0.1238 | -3.852 | 201992.0416 | 12.4302 | 201.992
2017-03-24 | W1 | -0.002849 | 0.8653 | 6.5459 | 0.96687 | -0.17001 | 0.046808 | 7.0934 | 0 | 1023.816 |  | 0.023227 |  |  |  | 5.62 | 0.90388 | 0.0562 |  | 0.1762 | -20.8001 | 131124.5308 | -3.4056 | 131.1245
2017-03-24 | W2 | -0.0025973 | 0.93386 | 4.9437 | 0.89766 | 0.34618 | 0.13716 | 7.0934 | 0 | 1023.816 |  | 0.023227 |  |  |  | 3.4 | 0.32404 | 0.034 |  | 0.154 | -16.5731 | 86553.1419 | 6.0608 | 86.5531
2017-03-24 | W3 | -0.0058009 | 0.94072 | 6.1445 | 0.99598 | 0.30969 | 0.29253 | 7.0934 | 0 | 1023.816 |  | 0.023227 |  |  |  | 3.78 | 0.71554 | 0.0378 |  | 0.1578 | -37.9284 | 110230.1774 | 5.5558 | 110.2302
2017-03-31 | A1 | -0.001542 | 0.70873 | 5.6502 | 0.82413 | 1.639 | 0.74358 | 20.628 | 1.1966 | 1013.5897 |  | 0.024106 |  |  |  | 7.24 | 1.1059 | 0.0724 |  | 0.1924 | -11.8447 | 119083.485 | 34.5427 | 119.0835
2017-03-31 | A2 | -0.0027521 | 0.83785 | 10.2713 | 0.8997 | 3.4007 | 0.91714 | 17.9345 | 2.0863 | 1013.5897 |  | 0.023885 |  |  |  | 5.96 | 0.79875 | 0.0596 |  | 0.1796 | -19.9166 | 203945.3871 | 67.5247 | 203.9454
2017-03-31 | A3 | -0.00077421 | 0.87272 | 5.886 | 0.70538 | 3.8368 | 0.86337 | 19.951 | 1.0562 | 1013.5897 |  | 0.02405 |  |  |  | 6.2 | 0.82765 | 0.062 |  | 0.182 | -5.6386 | 117618.0739 | 76.6708 | 117.6181
2017-03-31 | G1 | -0.0040457 | 0.97772 | 23.4707 | 0.92671 | 0.58679 | 0.86851 | 16.68 | 2.6231 | 1013.5897 |  | 0.023782 |  |  |  | 0.62 | 0.40866 | 0.0062 |  | 0.1262 | -20.6619 | 328886.4952 | 8.2225 | 328.8865
2017-03-31 | G2 | -0.00091005 | 0.22597 | 12.5387 | 0.98356 | 0.37601 | 0.42219 | 12.2165 | 3.3881 | 1013.5897 |  | 0.023415 |  |  |  | 0.38 | 0.44944 | 0.0038 |  | 0.1238 | -4.6306 | 175055.085 | 5.2495 | 175.0551
2017-03-31 | W1 | -0.0048049 | 0.83382 | 7.2889 | 0.95699 | -0.11707 | 0.22504 | 9.0805 | 1.8933 | 1013.5897 |  | 0.023158 |  |  |  | 5.62 | 0.90388 | 0.0562 |  | 0.1762 | -35.1837 | 146441.8955 | -2.3521 | 146.4419
2017-03-31 | W2 | -0.0032091 | 0.81811 | 7.0216 | 0.9922 | 1.3009 | 0.79496 | 9.3015 | 1.0036 | 1013.5897 |  | 0.023176 |  |  |  | 3.4 | 0.32404 | 0.034 |  | 0.154 | -20.5217 | 123202.3352 | 22.826 | 123.2023
2017-03-31 | W3 | -0.0046547 | 0.84746 | 4.9141 | 0.91646 | 0.24535 | 0.89843 | 8.546 | 1.7686 | 1013.5897 |  | 0.023114 |  |  |  | 3.78 | 0.71554 | 0.0378 |  | 0.1578 | -30.5825 | 88586.9873 | 4.423 | 88.587
2017-04-06 | A2 | -0.00024196 | 0.050909 | 5.1072 | 0.78631 | 0.51293 | 0.33799 | 11.3125 | 0.56568 | 1022.5725 |  | 0.023548 |  |  |  | 5.96 | 0.79875 | 0.0596 |  | 0.1796 | -1.776 | 102858.2751 | 10.3301 | 102.8583
2017-04-06 | A3 | -0.00076472 | 0.8197 | 4.6627 | 0.85048 | 1.876 | 0.87549 | 10.8685 | 0.64246 | 1022.5725 |  | 0.023511 |  |  |  | 6.2 | 0.82765 | 0.062 |  | 0.182 | -5.6971 | 95308.4734 | 38.3459 | 95.3085
2017-04-06 | G1 | -0.0012904 | 0.85942 | 1.4705 | 0.79432 | -0.11625 | 0.043734 | 12.7935 | 1.9847 | 1022.5725 |  | 0.023671 |  |  |  | 1.28 | 0.30332 | 0.0128 |  | 0.1328 | -6.9673 | 21784.7539 | -1.7222 | 21.7848
2017-04-06 | G2 | -0.002342 | 0.90128 | 13.1089 | 0.98712 | 0.30375 | 0.83858 | 13.179 | 1.817 | 1022.5725 |  | 0.023703 |  |  |  | 0.38 | 0.44944 | 0.0038 |  | 0.1238 | -11.7726 | 180798.0999 | 4.1893 | 180.7981
2017-04-06 | W2 | -0.0022012 | 0.84956 | 4.3536 | 0.89989 | 0.2456 | 0.93618 | 14.6215 | 1.2112 | 1022.5725 |  | 0.023822 |  |  |  | 3.4 | 0.32404 | 0.034 |  | 0.154 | -13.6949 | 74318.3411 | 4.1925 | 74.3183
2017-04-06 | W3 | -0.0044763 | 0.78308 | 4.6626 | 0.98906 | 0.26802 | 0.76958 | 15.2305 | 1.4558 | 1022.5725 |  | 0.023872 |  |  |  | 3.78 | 0.71554 | 0.0378 |  | 0.1578 | -28.4761 | 81383.6427 | 4.6782 | 81.3836
2017-04-14 | A1 | 0.0010922 | 0.28828 | 1.9505 | 0.90574 | 1.0232 | 0.73027 | 20.3976 | 3.1013 | 1013.0514 |  | 0.024074 |  |  |  | 35.24 | 16.2611 | 0.3524 |  | 0.4724 | 20.626 | 101067.8291 | 53.0188 | 101.0678
2017-04-14 | A2 | -0.0013845 | 0.3797 | 3.783 | 0.93081 | -0.26437 | 0.88179 | 20.161 | 2.4653 | 1013.0514 |  | 0.024055 |  |  |  | 33.96 | 15.2541 | 0.3396 |  | 0.4596 | -25.4578 | 190865.5254 | -13.338 | 190.8655
2017-04-14 | G1 | -0.0043581 | 0.9582 | 14.0346 | 0.8602 | 0.42469 | 0.18072 | 19.336 | 2.1966 | 1013.0514 |  | 0.023987 |  |  |  | 1.29 | 0.65422 | 0.0129 |  | 0.1329 | -23.2384 | 205330.6526 | 6.2133 | 205.3307
2017-04-14 | G2 | -0.0030699 | 0.80361 | 16.6994 | 0.95967 | -0.63643 | 0.2882 | 16.6005 | 2.4383 | 1013.0514 |  | 0.023763 |  |  |  | 0.38 | 0.44944 | 0.0038 |  | 0.1238 | -15.3927 | 229737.715 | -8.7555 | 229.7377
2017-04-14 | W1 | 0.00013873 | 0.0012856 | 5.0421 | 0.82686 | 0.3774 | 0.82018 | 19.5155 | 2.303 | 1013.0514 |  | 0.024002 |  |  |  | 5.62 | 0.90388 | 0.0562 |  | 0.1762 | 0.98018 | 97741.3866 | 7.316 | 97.7414
2017-04-14 | W2 | -0.0075331 | 0.95715 | 3.9227 | 0.78555 | 0.047963 | 0.0026845 | 19.277 | 1.5561 | 1013.0514 |  | 0.023982 |  |  |  | 3.4 | 0.32404 | 0.034 |  | 0.154 | -46.5547 | 66515.0657 | 0.81329 | 66.5151
2017-04-14 | W3 | -0.0052089 | 0.86094 | 6.4128 | 0.99421 | -0.28852 | 0.70728 | 19.4195 | 0.83861 | 1013.0514 |  | 0.023994 |  |  |  | 3.78 | 0.71554 | 0.0378 |  | 0.1578 | -32.9693 | 111367.1619 | -5.0106 | 111.3672
2017-04-20 | A2 | -0.0013038 | 0.95763 | 7.6402 | 0.96789 | 1.0674 | 0.83321 | 11.8865 | 0.97548 | 1031.9619 |  | 0.023812 |  |  |  | 40.96 | 0.79875 | 0.4096 |  | 0.5296 | -27.9076 | 448700.553 | 62.6874 | 448.7006
2017-04-20 | G1 | -0.0028122 | 0.93107 | 32.9685 | 0.98906 | -0.081455 | 0.0071585 | 19.9505 | 2.9434 | 1031.9619 |  | 0.024486 |  |  |  | 2.59 | 0.251 | 0.0259 |  | 0.1459 | -16.1267 | 518727.2353 | -1.2816 | 518.7272
2017-04-20 | G2 | -0.0014555 | 0.78022 | 13.175 | 0.94699 | 0.44879 | 0.30393 | 17.799 | 4.6387 | 1031.9619 |  | 0.024306 |  |  |  | 0.38 | 0.44944 | 0.0038 |  | 0.1238 | -7.1345 | 177196.6988 | 6.036 | 177.1967
2017-04-20 | W1 | -0.0051841 | 0.91361 | 8.1865 | 0.94447 | -0.11927 | 0.01381 | 10.5795 | 2.1693 | 1031.9619 |  | 0.023703 |  |  |  | 5.62 | 0.90388 | 0.0562 |  | 0.1762 | -37.0879 | 160694.6061 | -2.3413 | 160.6946
2017-04-20 | W2 | -0.0023655 | 0.8607 | 4.2117 | 0.89732 | 0.52125 | 0.25318 | 11.16 | 2.1772 | 1031.9619 |  | 0.023752 |  |  |  | 3.4 | 0.32404 | 0.034 |  | 0.154 | -14.7608 | 72107.8769 | 8.9243 | 72.1079
2017-04-27 | A1 | -0.0027286 | 0.8211 | 7.2099 | 0.92276 | 0.28917 | 0.14053 | 17.615 | 2.6455 | 988 |  | 0.023256 |  |  |  | 42.24 | 1.1059 | 0.4224 |  | 0.5424 | -61.2456 | 444032.0871 | 17.8092 | 444.0321
2017-04-27 | A2 | -0.00075665 | 0.16745 | 7.3766 | 0.8991 | 0.044475 | 0.023112 | 15.446 | 1.3153 | 988 |  | 0.023083 |  |  |  | 40.96 | 0.79875 | 0.4096 |  | 0.5296 | -16.7077 | 446910.0474 | 2.6945 | 446.91
2017-04-27 | A3 | -0.00093507 | 0.86511 | 5.976 | 0.94666 | 0.093953 | 0.00076068 | 13.191 | 1.508 | 988 |  | 0.022902 |  |  |  | 41.2 | 0.82765 | 0.412 |  | 0.532 | -20.9043 | 366564.1326 | 5.763 | 366.5641
2017-04-27 | G1 | -0.0049298 | 0.96138 | 35.9944 | 0.99053 | 1.0646 | 0.87875 | 16.654 | 3.6718 | 988 |  | 0.023179 |  |  |  | 2.07 | 0.38341 | 0.0207 |  | 0.1407 | -28.7992 | 576943.0426 | 17.0647 | 576.943
2017-04-27 | G2 | -0.0027496 | 0.80408 | 16.4279 | 0.98923 | -1.0605 | 0.84095 | 17.1605 | 2.9918 | 988 |  | 0.02322 |  |  |  | 0.38 | 0.44944 | 0.0038 |  | 0.1238 | -14.1089 | 231285.2485 | -14.9302 | 231.2852
2017-04-27 | W1 | -0.0055367 | 0.98899 | 6.9808 | 0.89161 | -1.0152 | 0.83128 | 8.649 | 0.75941 | 988 |  | 0.022539 |  |  |  | 5.62 | 0.90388 | 0.0562 |  | 0.1762 | -41.656 | 144104.2718 | -20.957 | 144.1043
2017-04-27 | W2 | -0.0076715 | 0.9852 | 10.2139 | 0.96753 | 0.84761 | 0.4266 | 10.17 | 1.1075 | 988 |  | 0.022661 |  |  |  | 3.4 | 0.32404 | 0.034 |  | 0.154 | -50.1749 | 183291.5947 | 15.2107 | 183.2916
2017-04-27 | W3 | -0.0079473 | 0.94221 | 6.4214 | 0.98255 | 0.21037 | 0.78351 | 12.7825 | 1.8397 | 988 |  | 0.02287 |  |  |  | 3.78 | 0.71554 | 0.0378 |  | 0.1578 | -52.7747 | 116999.0692 | 3.833 | 116.9991
2017-05-02 | A1 | -0.00040518 | 0.17491 | 5.4017 | 0.94259 | 1.2501 | 0.76802 | 10.4375 | 0.25346 | 1009.655 |  | 0.023179 |  |  |  | 42.24 | 1.1059 | 0.4224 |  | 0.5424 | -9.1248 | 333774.752 | 77.2459 | 333.7748
2017-05-02 | A2 | -0.00075052 | 0.75165 | 5.876 | 0.98941 | 1.0483 | 0.77206 | 9.9115 | 0.17949 | 1009.655 |  | 0.023136 |  |  |  | 40.96 | 0.79875 | 0.4096 |  | 0.5296 | -16.5339 | 355173.6216 | 63.3624 | 355.1736
2017-05-02 | A3 | 0.04786 | 0.77483 | 5.9056 | 0.93298 | 10.8209 | 0.81678 | 10.6455 | 0.94291 | 1009.655 |  | 0.023196 |  |  |  | 41.2 | 0.82765 | 0.412 |  | 0.532 | 1056.3982 | 357650.9481 | 655.33 | 357.6509
2017-05-02 | G1 | -0.0030019 | 0.9297 | 35.1813 | 0.99698 | 18.455 | 0.99759 | 10.403 | 0.42378 | 1009.655 |  | 0.023176 |  |  |  | 2.38 | 0.23875 | 0.0238 |  | 0.1438 | -17.9252 | 576405.7425 | 302.3645 | 576.4057
2017-05-02 | G2 | -0.0018535 | 0.75938 | 14.6949 | 0.95751 | 0.031302 | 0.0021243 | 10.5215 | 0.15617 | 1009.655 |  | 0.023186 |  |  |  | 0.38 | 0.44944 | 0.0038 |  | 0.1238 | -9.5243 | 207186.9855 | 0.44134 | 207.187
2017-05-02 | W1 | -0.005228 | 0.92088 | 12.0418 | 0.99693 | 0.015627 | 0.00035455 | 9.829 | 0.64935 | 1009.655 |  | 0.023129 |  |  |  | 5.62 | 0.90388 | 0.0562 |  | 0.1762 | -38.3295 | 242234.7881 | 0.31435 | 242.2348
2017-05-02 | W2 | -0.0061829 | 0.97257 | 9.6785 | 0.98004 | 0.4606 | 0.72051 | 9.092 | 0.1773 | 1009.655 |  | 0.023069 |  |  |  | 3.4 | 0.32404 | 0.034 |  | 0.154 | -39.7222 | 170608.7298 | 8.1192 | 170.6087
2017-05-02 | W3 | -0.010116 | 0.99054 | 8.2339 | 0.936 | -0.074177 | 0.055481 | 9.3755 | 0.12903 | 1009.655 |  | 0.023092 |  |  |  | 3.78 | 0.71554 | 0.0378 |  | 0.1578 | -66.5288 | 148575.7437 | -1.3385 | 148.5757
2017-05-09 | A1 | -0.0021797 | 0.87389 | 9.2901 | 0.99796 | 4.1172 | 0.94605 | 16.701 | 1.3315 | 1016.2152 |  | 0.023845 |  |  |  | 42.24 | 1.1059 | 0.4224 |  | 0.5424 | -47.7167 | 558010.9785 | 247.2992 | 558.011
2017-05-09 | A2 | -0.00033761 | 0.11662 | 11.7803 | 0.98388 | 1.656 | 0.76305 | 14.404 | 1.0092 | 1016.2152 |  | 0.023656 |  |  |  | 40.96 | 0.79875 | 0.4096 |  | 0.5296 | -7.2741 | 696410.1018 | 97.8991 | 696.4101
2017-05-09 | A3 | -0.00067932 | 0.83654 | 6.9384 | 0.89747 | 3.3851 | 0.75665 | 13.5735 | 1.079 | 1016.2152 |  | 0.023588 |  |  |  | 41.2 | 0.82765 | 0.412 |  | 0.532 | -14.7453 | 413223.4719 | 201.6066 | 413.2235
2017-05-09 | G1 | -0.0030356 | 0.9819 | 68.0362 | 0.99321 | 24.6153 | 0.99877 | 20.5785 | 3.0359 | 1016.2152 |  | 0.024164 |  |  |  | 1.79 | 0.70569 | 0.0179 |  | 0.1379 | -16.6721 | 1025268.8734 | 370.9393 | 1025.2689
2017-05-09 | G2 | -0.001532 | 0.75698 | 29.6264 | 0.99346 | 0.64782 | 0.34094 | 19.3945 | 4.0079 | 1016.2152 |  | 0.024067 |  |  |  | 0.38 | 0.44944 | 0.0038 |  | 0.1238 | -7.5844 | 402427.2558 | 8.7996 | 402.4273
2017-05-09 | W1 | -0.0046322 | 0.974 | 14.4562 | 0.96728 | 0.2317 | 0.086207 | 12.141 | 1.4445 | 1016.2152 |  | 0.02347 |  |  |  | 5.62 | 0.90388 | 0.0562 |  | 0.1762 | -33.4683 | 286584.6194 | 4.5933 | 286.5846
2017-05-09 | W2 | -0.0051668 | 0.97586 | 17.6744 | 0.99732 | 1.6404 | 0.84014 | 10.192 | 0.99922 | 1016.2152 |  | 0.02331 |  |  |  | 3.4 | 0.32404 | 0.034 |  | 0.154 | -32.8524 | 308342.3149 | 28.6173 | 308.3423
2017-05-09 | W3 | -0.0068385 | 0.99313 | 13.9589 | 0.99737 | 0.92929 | 0.70922 | 10.902 | 1.1912 | 1016.2152 |  | 0.023368 |  |  |  | 3.78 | 0.71554 | 0.0378 |  | 0.1578 | -44.443 | 248907.7716 | 16.5707 | 248.9078
2017-05-21 | A1 | 0.00057112 | 0.72183 | 16.5723 | 0.94586 | 3.2342 | 0.92397 | 25.7885 | 4.3672 | 1023.0282 |  | 0.024758 |  |  |  | 77.275 | 1.2738 | 0.77275 |  | 0.89275 | 19.82 | 1578001.2303 | 307.9631 | 1578.0012
2017-05-21 | A2 | -0.00066832 | 0.96205 | 14.2663 | 0.9366 | 2.7989 | 0.88237 | 20.9395 | 1.6832 | 1023.0282 |  | 0.024356 |  |  |  | 75.96 | 0.79875 | 0.7596 |  | 0.8796 | -23.2284 | 1360489.4636 | 266.9152 | 1360.4895
2017-05-21 | A3 | -0.00060134 | 0.75989 | 19.2576 | 0.98686 | 9.1738 | 0.99105 | 21.92 | 2.2958 | 1023.0282 |  | 0.024437 |  |  |  | 76.2 | 0.82765 | 0.762 |  | 0.882 | -20.8878 | 1835366.3704 | 874.3237 | 1835.3664
2017-05-21 | G1 | -0.0013584 | 0.87646 | 91.2054 | 0.98945 | 79.4164 | 0.99507 | 31.899 | 3.2146 | 1023.0282 |  | 0.025264 |  |  |  | 0.36 | 0.40988 | 0.0036 |  | 0.1236 | -6.3959 | 1178276.5521 | 1025.9746 | 1178.2766
2017-05-21 | G2 | 0.00054212 | 0.2986 | 19.3617 | 0.95173 | 1.1177 | 0.9537 | 22.8385 | 3.6382 | 1023.0282 |  | 0.024513 |  |  |  | 35.38 | 0.44944 | 0.3538 |  | 0.4738 | 10.0844 | 988189.8426 | 57.0453 | 988.1898
2017-05-21 | W1 | -0.0038827 | 0.97458 | 25.0597 | 0.99082 | 0.96096 | 0.9467 | 18.274 | 1.2665 | 1023.0282 |  | 0.024135 |  |  |  | 5.62 | 0.90388 | 0.0562 |  | 0.1762 | -27.2802 | 483096.1386 | 18.5253 | 483.0961
2017-05-21 | W2 | -0.0031159 | 0.96968 | 11.4358 | 0.97584 | 0.54221 | 0.44768 | 17.027 | 0.8292 | 1023.0282 |  | 0.024032 |  |  |  | 3.4 | 0.32404 | 0.034 |  | 0.154 | -19.2163 | 193509.1103 | 9.175 | 193.5091
2017-05-21 | W3 | -0.0026717 | 0.73994 | 8.8247 | 0.98493 | 1.4398 | 0.93693 | 17.201 | 0.4995 | 1023.0282 |  | 0.024046 |  |  |  | 3.78 | 0.71554 | 0.0378 |  | 0.1578 | -16.8736 | 152918.1701 | 24.9488 | 152.9182
2017-05-25 | A1 | -0.0011997 | 0.78256 | 31.4897 | 0.99438 | 3.3868 | 0.9923 | 24.8285 | 3.2064 | 1018.1736 |  | 0.024561 |  |  |  | 77.24 | 1.1059 | 0.7724 |  | 0.8924 | -41.9524 | 3021248.3244 | 324.943 | 3021.2483
2017-05-25 | A2 | -0.0010921 | 0.89046 | 35.1934 | 0.99066 | 3.4093 | 0.98991 | 22.7845 | 1.9222 | 1018.1736 |  | 0.024392 |  |  |  | 75.96 | 0.79875 | 0.7596 |  | 0.8796 | -37.9021 | 3351148.8143 | 324.6403 | 3351.1488
2017-05-25 | A3 | -0.00025546 | 0.065538 | 27.4524 | 0.99036 | 5.9871 | 0.98065 | 21.0115 | 0.77047 | 1018.1736 |  | 0.024246 |  |  |  | 76.2 | 0.82765 | 0.762 |  | 0.882 | -8.9433 | 2636979.9813 | 575.0992 | 2636.98
2017-05-25 | G1 | -0.0033723 | 0.8734 | 86.3845 | 0.95308 | 44.184 | 0.99879 | 27.5725 | 1.4523 | 1018.1736 |  | 0.024787 |  |  |  | 1.44 | 0.22192 | 0.0144 |  | 0.1344 | -17.5975 | 1236837.0138 | 632.6188 | 1236.837
2017-05-25 | W1 | -0.0056176 | 0.99039 | 21.6683 | 0.99241 | 0.40798 | 0.87459 | 24.09 | 3.2396 | 1018.1736 |  | 0.0245 |  |  |  | 5.62 | 0.90388 | 0.0562 |  | 0.1762 | -38.882 | 411496.7724 | 7.7478 | 411.4968
2017-05-25 | W2 | -0.0024555 | 0.87724 | 10.241 | 0.99485 | -0.31041 | 0.43202 | 22.233 | 1.436 | 1018.1736 |  | 0.024347 |  |  |  | 3.4 | 0.32404 | 0.034 |  | 0.154 | -14.9474 | 171049.5287 | -5.1846 | 171.0495
2017-05-25 | W3 | -0.0045153 | 0.96893 | 26.6004 | 0.80522 | 0.60584 | 0.32123 | 21.328 | 0.77196 | 1018.1736 |  | 0.024272 |  |  |  | 3.78 | 0.71554 | 0.0378 |  | 0.1578 | -28.2511 | 456651.8964 | 10.4005 | 456.6519
2017-06-02 | A1 | -0.0010196 | 0.74224 | 12.6348 | 0.99872 | 0.6467 | 0.72705 | 21.7085 | 1.4929 | 1014.4506 |  | 0.024215 |  |  |  | 112.24 | 1.1059 | 1.1224 |  | 1.2424 | -50.345 | 1711784.5176 | 87.6165 | 1711.7845
2017-06-02 | A2 | -0.001101 | 0.73092 | 18.182 | 0.91324 | 0.9375 | 0.7696 | 24.8845 | 2.4908 | 1014.4506 |  | 0.024476 |  |  |  | 110.96 | 0.79875 | 1.1096 |  | 1.2296 | -53.2305 | 2411981.478 | 124.3663 | 2411.9815
2017-06-02 | A3 | -0.00064943 | 0.77317 | 15.0907 | 0.97076 | 1.1353 | 0.79738 | 24.8025 | 2.6084 | 1014.4506 |  | 0.024469 |  |  |  | 111.2 | 0.82765 | 1.112 |  | 1.232 | -31.4689 | 2006359.7066 | 150.9398 | 2006.3597
2017-06-02 | G1 | -0.0072503 | 0.98131 | 109.0284 | 0.98494 | 15.1658 | 0.98151 | 32.4275 | 2.5615 | 1014.4506 |  | 0.025095 |  |  |  | 1.36 | 0.90995 | 0.0136 |  | 0.1336 | -37.1476 | 1532706.1738 | 213.199 | 1532.7062
2017-06-02 | G2 | -0.0019332 | 0.81641 | 24.1426 | 0.97808 | 0.5533 | 0.82692 | 27.7235 | 1.6735 | 1014.4506 |  | 0.024709 |  |  |  | 70.38 | 0.44944 | 0.7038 |  | 0.8238 | -62.0314 | 2125476.8833 | 48.712 | 2125.4769
2017-06-02 | W1 | -0.007969 | 0.96196 | 19.8419 | 0.9749 | 0.26781 | 0.1292 | 20.3715 | 1.2827 | 1014.4506 |  | 0.024105 |  |  |  | 5.62 | 0.90388 | 0.0562 |  | 0.1762 | -56.0606 | 382987.2461 | 5.1693 | 382.9872
2017-06-02 | W2 | -0.0068993 | 0.96038 | 9.5623 | 0.99038 | -0.29936 | 0.8008 | 20.6401 | 0.90587 | 1014.4506 |  | 0.024127 |  |  |  | 3.4 | 0.32404 | 0.034 |  | 0.154 | -42.3813 | 161169.1173 | -5.0455 | 161.1691
2017-06-02 | W3 | -0.010175 | 0.96829 | 9.3781 | 0.99202 | -0.31164 | 0.80379 | 21.4109 | 0.56216 | 1014.4506 |  | 0.02419 |  |  |  | 3.78 | 0.71554 | 0.0378 |  | 0.1578 | -63.8764 | 161540.2549 | -5.3682 | 161.5403
2017-06-08 | A1 | 0.0012768 | 0.76096 | 13.8233 | 0.94879 | 1.2441 | 0.8997 | 17.5192 | 0 | 1015.175 |  | 0.023888 |  |  |  | 112.24 | 1.1059 | 1.1224 |  | 1.2424 | 63.9084 | 1898453.2854 | 170.8665 | 1898.4533
2017-06-08 | A2 | -0.001329 | 0.82476 | 8.7617 | 0.95748 | 0.36052 | 0.73733 | 17.5192 | 0 | 1015.175 |  | 0.023888 |  |  |  | 110.42 | 0.9094 | 1.1042 |  | 1.2242 | -65.5493 | 1185680.093 | 48.787 | 1185.6801
2017-06-08 | A3 | 0.0018111 | 0.97599 | 10.0961 | 0.98953 | 0.80223 | 0.90871 | 17.5192 | 0 | 1015.175 |  | 0.023888 |  |  |  | 111.2 | 0.82765 | 1.112 |  | 1.232 | 89.8959 | 1374963.2747 | 109.2532 | 1374.9633
2017-06-08 | G1 | 0.0076785 | 0.89362 | 44.7725 | 0.99472 | 28.2574 | 0.98943 | 17.5192 | 0 | 1015.175 |  | 0.023888 |  |  |  | 37.21 | 0.56169 | 0.3721 |  | 0.4921 | 152.2333 | 2435511.1756 | 1537.1327 | 2435.5112
2017-06-08 | G2 | -0.0018834 | 0.80539 | 13.3493 | 0.96207 | 0.12451 | 0.16368 | 17.5192 | 0 | 1015.175 |  | 0.023888 |  |  |  | 70.38 | 0.44944 | 0.7038 |  | 0.8238 | -62.5097 | 1215639.305 | 11.3388 | 1215.6393
2017-06-08 | W1 | -0.0076873 | 0.96317 | 15.4282 | 0.96576 | 0.1451 | 0.8947 | 17.5192 | 0 | 1015.175 |  | 0.023888 |  |  |  | 5.75 | 1.0075 | 0.0575 |  | 0.1775 | -54.9733 | 302718.5797 | 2.847 | 302.7186
2017-06-08 | W2 | -0.0062324 | 0.90141 | 10.1649 | 0.99674 | -0.30247 | 0.9403 | 17.5192 | 0 | 1015.175 |  | 0.023888 |  |  |  | 3.4 | 0.32404 | 0.034 |  | 0.154 | -38.6684 | 173040.7296 | -5.149 | 173.0407
2017-06-08 | W3 | -0.010607 | 0.79389 | 7.2935 | 0.95945 | 0.36197 | 0.89794 | 17.5192 | 0 | 1015.175 |  | 0.023888 |  |  |  | 3.78 | 0.71554 | 0.0378 |  | 0.1578 | -67.4324 | 127224.3976 | 6.3141 | 127.2244
2017-06-20 | A2 | -0.0018137 | 0.87898 | 14.4439 | 0.95085 | 0.51895 | 0.99043 | 27.451 | 0 | 1013.4629 |  | 0.024662 |  |  |  | 110.42 | 0.9094 | 1.1042 |  | 1.2242 | -86.6454 | 1893229.2296 | 68.021 | 1893.2292
2017-06-20 | A3 | -0.0016978 | 0.89263 | 9.7077 | 0.93272 | 0.3236 | 0.17723 | 27.451 | 0 | 1013.4629 |  | 0.024662 |  |  |  | 111.2 | 0.82765 | 1.112 |  | 1.232 | -81.6228 | 1280544.6513 | 42.6856 | 1280.5447
2017-06-20 | G1 | -0.0015355 | 0.8859 | 27.0799 | 0.98969 | 0.64051 | 0.72665 | 27.451 | 0 | 1013.4629 |  | 0.024662 |  |  |  | 36.92 | 0.67602 | 0.3692 |  | 0.4892 | -29.3136 | 1418403.7746 | 33.5487 | 1418.4038
2017-06-20 | G2 | -0.0017896 | 0.99067 | 8.0042 | 0.95774 | -0.07334 | 0.0054498 | 27.451 | 0 | 1013.4629 |  | 0.024662 |  |  |  | 70.38 | 0.44944 | 0.7038 |  | 0.8238 | -57.5297 | 705999.3216 | -6.4689 | 705.9993
2017-06-20 | W1 | -0.010647 | 0.98726 | 11.9509 | 0.97843 | -0.30468 | 0.1203 | 27.451 | 0 | 1013.4629 |  | 0.024662 |  |  |  | 5.75 | 1.0075 | 0.0575 |  | 0.1775 | -73.7438 | 227124.7796 | -5.7905 | 227.1248
2017-06-20 | W2 | -0.0080037 | 0.9905 | 4.9328 | 0.97634 | 1.1002 | 0.40253 | 27.451 | 0 | 1013.4629 |  | 0.024662 |  |  |  | 3.4 | 0.32404 | 0.034 |  | 0.154 | -48.0985 | 81336.373 | 18.1416 | 81.3364
2017-06-27 | A1 | -0.0014781 | 0.70669 | 8.2742 | 0.96633 | 0.3506 | 0.066298 | 16.9049 | 0 | 1006.7536 |  | 0.02364 |  |  |  | 112.24 | 1.1059 | 1.1224 |  | 1.2424 | -74.7622 | 1148287.2912 | 48.6557 | 1148.2873
2017-06-27 | A2 | -0.00067947 | 0.81445 | 6.6097 | 0.96516 | 0.88503 | 0.84336 | 16.9049 | 0 | 1006.7536 |  | 0.02364 |  |  |  | 110.42 | 0.9094 | 1.1042 |  | 1.2242 | -33.8638 | 903854.3095 | 121.0248 | 903.8543
2017-06-27 | A3 | 8.189e-06 | 1.533e-05 | 6.8526 | 0.90432 | 0.052493 | 0.0017143 | 16.9049 | 0 | 1006.7536 |  | 0.02364 |  |  |  | 111.2 | 0.82765 | 1.112 |  | 1.232 | 0.41073 | 943040.864 | 7.2239 | 943.0409
2017-06-27 | G1 | -0.0033361 | 0.95175 | 18.4837 | 0.99401 | 1.8088 | 0.72664 | 16.9049 | 0 | 1006.7536 |  | 0.02364 |  |  |  | 36.74 | 0.70214 | 0.3674 |  | 0.4874 | -66.1979 | 1006318.1327 | 98.479 | 1006.3181
2017-06-27 | G2 | -0.0026666 | 0.78796 | 8.3791 | 0.98448 | 0.16187 | 0.059003 | 16.9049 | 0 | 1006.7536 |  | 0.02364 |  |  |  | 70.38 | 0.44944 | 0.7038 |  | 0.8238 | -89.4318 | 771046.4934 | 14.8956 | 771.0465
2017-06-27 | W1 | -0.012721 | 0.9496 | 5.8967 | 0.70518 | 0.67771 | 0.28408 | 16.9049 | 0 | 1006.7536 |  | 0.02364 |  |  |  | 5.75 | 1.0075 | 0.0575 |  | 0.1775 | -91.9229 | 116915.7072 | 13.4371 | 116.9157
2017-06-27 | W2 | -0.0088728 | 0.99166 | 4.2181 | 0.97926 | 0.1632 | 0.075557 | 16.9049 | 0 | 1006.7536 |  | 0.02364 |  |  |  | 3.4 | 0.32404 | 0.034 |  | 0.154 | -55.6286 | 72560.6203 | 2.8075 | 72.5606
2017-06-27 | W3 | -0.012757 | 0.98475 | 4.4433 | 0.9435 | -0.91502 | 0.82153 | 16.9049 | 0 | 1006.7536 |  | 0.02364 |  |  |  | 3.78 | 0.71554 | 0.0378 |  | 0.1578 | -81.9512 | 78319.8753 | -16.1288 | 78.3199
2017-07-06 | A3 | 1.8426e-05 | 0.00019818 | 9.4421 | 0.93691 | 0.34051 | 0.098963 | 31.6795 | 2.5495 | 1015.1174 |  | 0.02505 |  |  |  | 111.2 | 0.82765 | 1.112 |  | 1.232 | 0.87215 | 1226230.7978 | 44.2208 | 1226.2308
2017-07-06 | G2 | -0.0014462 | 0.7023 | 8.2056 | 0.92051 | 0.2741 | 0.079304 | 30.5595 | 5.793 | 1015.1174 |  | 0.024958 |  |  |  | 70.38 | 0.44944 | 0.7038 |  | 0.8238 | -45.94 | 715188.2627 | 23.89 | 715.1883
2017-07-06 | W3 | -0.010705 | 0.77075 | 5.5246 | 0.92896 | 0.63959 | 0.75061 | 23.57 | 0.50507 | 1015.1174 |  | 0.024384 |  |  |  | 3.78 | 0.71554 | 0.0378 |  | 0.1578 | -66.6729 | 94407.4978 | 10.9298 | 94.4075
2017-07-13 | A3 | -0.00012326 | 0.081203 | 9.3421 | 0.98627 | 1.0216 | 0.97747 | 15.7678 | 0 | 1019.4079 |  | 0.023843 |  |  |  | 111.2 | 0.82765 | 1.112 |  | 1.232 | -6.1298 | 1274671.5871 | 139.3888 | 1274.6716
2017-07-13 | G1 | -0.0039303 | 0.82917 | 58.7056 | 0.9991 | 18.929 | 0.96565 | 15.7678 | 0 | 1019.4079 |  | 0.023843 |  |  |  | 36.68 | 0.76616 | 0.3668 |  | 0.4868 | -77.2277 | 3164992.9671 | 1020.5195 | 3164.993
2017-07-13 | G2 | -0.00083049 | 0.98598 | 7.6704 | 0.95634 | 2.9095 | 0.87468 | 15.7678 | 0 | 1019.4079 |  | 0.023843 |  |  |  | 70.38 | 0.44944 | 0.7038 |  | 0.8238 | -27.6154 | 699811.5795 | 265.4469 | 699.8116
2017-07-13 | W2 | -0.0044205 | 0.77463 | 5.2572 | 0.75139 | 0.55246 | 0.91698 | 15.7678 | 0 | 1019.4079 |  | 0.023843 |  |  |  | 3.4 | 0.32404 | 0.034 |  | 0.154 | -27.478 | 89663.4754 | 9.4224 | 89.6635
2017-07-13 | W3 | -0.0086204 | 0.89298 | 9.2604 | 0.89536 | 1.2472 | 0.81945 | 15.7678 | 0 | 1019.4079 |  | 0.023843 |  |  |  | 3.78 | 0.71554 | 0.0378 |  | 0.1578 | -54.9072 | 161838.5133 | 21.7957 | 161.8385
2017-07-20 | A3 | -0.0055159 | 0.85298 | 2.3948 | 0.80507 | 5.9423 | 0.89998 | 20.62 | 0 | 1007.7802 |  | 0.023967 |  |  |  | 111.2 | 0.82765 | 1.112 |  | 1.232 | -272.8786 | 325068.3202 | 806.5925 | 325.0683
2017-07-20 | G1 | -0.0068065 | 0.89634 | 71.0491 | 0.98039 | 7.2716 | 0.9693 | 20.62 | 0 | 1007.7802 |  | 0.023967 |  |  |  | 36.68 | 0.76616 | 0.3668 |  | 0.4868 | -133.0518 | 3810666.6934 | 390.006 | 3810.6667
2017-07-20 | W1 | -0.01093 | 0.93412 | 16.3548 | 0.90498 | -0.86539 | 0.98038 | 20.62 | 0 | 1007.7802 |  | 0.023967 |  |  |  | 5.75 | 1.0075 | 0.0575 |  | 0.1775 | -77.9064 | 319841.5247 | -16.924 | 319.8415
2017-07-20 | W2 | -0.006095 | 0.94094 | 8.4571 | 0.96539 | -0.20287 | 0.010909 | 20.62 | 0 | 1007.7802 |  | 0.023967 |  |  |  | 3.4 | 0.32404 | 0.034 |  | 0.154 | -37.6911 | 143494.9384 | -3.4422 | 143.4949
2017-07-20 | W3 | -0.0080425 | 0.91186 | 9.4796 | 0.91837 | 0.35769 | 0.11368 | 20.62 | 0 | 1007.7802 |  | 0.023967 |  |  |  | 3.78 | 0.71554 | 0.0378 |  | 0.1578 | -50.9614 | 164812.6865 | 6.2189 | 164.8127
2017-08-04 | A1 | -0.00024888 | 0.71027 | 1.7181 | 0.73494 | 0.025606 | 8.0342e-05 | 21.8062 | 0 | 1009.5212 |  | 0.024105 |  |  |  | 112.24 | 1.1059 | 1.1224 |  | 1.2424 | -12.345 | 233832.5913 | 3.4849 | 233.8326
2017-08-04 | G1 | -0.0006061 | 0.74182 | 92.1521 | 0.99968 | 9.202 | 0.95454 | 21.8062 | 0 | 1009.5212 |  | 0.024105 |  |  |  | 36.68 | 0.76616 | 0.3668 |  | 0.4868 | -11.7798 | 4914143.5687 | 490.711 | 4914.1436
2017-08-04 | G2 | 0.0011083 | 0.95542 | 3.2411 | 0.89834 | 0.80717 | 0.23541 | 21.8062 | 0 | 1009.5212 |  | 0.024105 |  |  |  | 70.38 | 0.44944 | 0.7038 |  | 0.8238 | 36.4513 | 292487.8634 | 72.8412 | 292.4879
2017-08-04 | W1 | -0.0044446 | 0.72229 | 13.155 | 0.92757 | -0.18089 | 0.018697 | 21.8062 | 0 | 1009.5212 |  | 0.024105 |  |  |  | 5.75 | 1.0075 | 0.0575 |  | 0.1775 | -31.4975 | 255788.6338 | -3.5173 | 255.7886
2017-08-04 | W3 | -0.0068414 | 0.94561 | 6.7701 | 0.96281 | 0.53392 | 0.11037 | 21.8062 | 0 | 1009.5212 |  | 0.024105 |  |  |  | 3.78 | 0.71554 | 0.0378 |  | 0.1578 | -43.1021 | 117029.0241 | 9.2294 | 117.029
2017-08-10 | A1 | -0.00058839 | 0.25418 | 3.8204 | 0.80962 | 0.3009 | 0.025867 | 14.33 | 0 | 1016.3267 |  | 0.023653 |  |  |  | 112.24 | 1.1059 | 1.1224 |  | 1.2424 | -29.7445 | 529906.6409 | 41.7357 | 529.9066
2017-08-10 | A2 | 0.00040592 | 0.066072 | 1.8142 | 0.70717 | 0.40267 | 0.80819 | 14.33 | 0 | 1016.3267 |  | 0.023653 |  |  |  | 110.725 | 0.69462 | 1.1072 |  | 1.2272 | 20.27 | 248562.5194 | 55.1704 | 248.5625
2017-08-10 | G1 | -0.0011978 | 0.97017 | 54.1043 | 0.98175 | 11.6796 | 0.96106 | 14.33 | 0 | 1016.3267 |  | 0.023653 |  |  |  | 36.68 | 0.76616 | 0.3668 |  | 0.4868 | -23.7257 | 2940400.7613 | 634.7527 | 2940.4008
2017-08-10 | G2 | -0.00070364 | 0.14651 | 8.1366 | 0.98881 | 0.22394 | 0.18194 | 14.33 | 0 | 1016.3267 |  | 0.023653 |  |  |  | 70.38 | 0.44944 | 0.7038 |  | 0.8238 | -23.5858 | 748326.1463 | 20.5959 | 748.3261
2017-08-10 | W1 | -0.0039365 | 0.87356 | 8.1932 | 0.98015 | 0.30351 | 0.10733 | 14.33 | 0 | 1016.3267 |  | 0.023653 |  |  |  | 5.75 | 1.0075 | 0.0575 |  | 0.1775 | -28.4306 | 162358.2017 | 6.0144 | 162.3582
2017-08-10 | W2 | -0.0036494 | 0.86887 | 3.9599 | 0.97907 | 0.45587 | 0.94183 | 14.33 | 0 | 1016.3267 |  | 0.023653 |  |  |  | 3.4 | 0.32404 | 0.034 |  | 0.154 | -22.8676 | 68081.2267 | 7.8376 | 68.0812
2017-08-10 | W3 | -0.0052147 | 0.91152 | 6.478 | 0.76013 | 0.76328 | 0.90656 | 14.33 | 0 | 1016.3267 |  | 0.023653 |  |  |  | 3.78 | 0.71554 | 0.0378 |  | 0.1578 | -33.4819 | 114122.9899 | 13.4466 | 114.123
2017-08-25 | A1 | 4.5177e-05 | 0.0022519 | 25.3063 | 0.96691 | 1.8792 | 0.80407 | 20.255 | 0 | 1015.6211 |  | 0.024123 |  |  |  | 112.24 | 1.1059 | 1.1224 |  | 1.2424 | 2.2392 | 3441559.5054 | 255.5626 | 3441.5595
2017-08-25 | A2 | 9.9599e-05 | 0.0077163 | 7.3359 | 0.71901 | 1.7551 | 0.77771 | 20.255 | 0 | 1015.6211 |  | 0.024123 |  |  |  | 110.7 | 0.60415 | 1.107 |  | 1.227 | 4.8755 | 985291.6315 | 235.7293 | 985.2916
2017-08-25 | A3 | 0.0015346 | 0.79592 | 54.2444 | 0.71685 | 8.556 | 0.98764 | 20.255 | 0 | 1015.6211 |  | 0.024123 |  |  |  | 111.2 | 0.82765 | 1.112 |  | 1.232 | 75.4285 | 7315293.8917 | 1153.8403 | 7315.2939
2017-08-25 | G1 | 0.00058015 | 0.20048 | 17.1754 | 0.93474 | 1.8407 | 0.81941 | 20.255 | 0 | 1015.6211 |  | 0.024123 |  |  |  | 36.68 | 0.76616 | 0.3668 |  | 0.4868 | 11.2671 | 915218.3434 | 98.0856 | 915.2183
2017-08-25 | G2 | -0.0030316 | 0.71591 | 22.3239 | 0.88932 | -0.22199 | 0.054375 | 20.255 | 0 | 1015.6211 |  | 0.024123 |  |  |  | 35.38 | 0.44944 | 0.3538 |  | 0.4738 | -57.3036 | 1157794.8068 | -11.513 | 1157.7948
2017-08-25 | W1 | -0.0050576 | 0.9162 | 13.1098 | 0.98603 | 1.7216 | 0.72776 | 20.255 | 0 | 1015.6211 |  | 0.024123 |  |  |  | 5.75 | 1.0075 | 0.0575 |  | 0.1775 | -35.8145 | 254718.9932 | 33.4492 | 254.719
2017-08-25 | W2 | -0.003969 | 0.84575 | 10.713 | 0.95968 | 0.66989 | 0.82926 | 20.255 | 0 | 1015.6211 |  | 0.024123 |  |  |  | 3.4 | 0.32404 | 0.034 |  | 0.154 | -24.385 | 180591.89 | 11.2926 | 180.5919
2017-08-25 | W3 | -0.01036 | 0.97422 | 9.1166 | 0.95768 | 0.43141 | 0.14713 | 20.255 | 0 | 1015.6211 |  | 0.024123 |  |  |  | 3.78 | 0.71554 | 0.0378 |  | 0.1578 | -65.219 | 157473.0204 | 7.4519 | 157.473
2017-08-31 | A1 | -0.00088656 | 0.3931 | 21.7952 | 0.9476 | 50.7861 | 0.89456 | 16.2367 | 0 | 1010.9171 |  | 0.023683 |  |  |  | 1.216 | 0.94844 | 0.01216 |  | 0.13216 | -4.7614 | 321168.4456 | 748.3692 | 321.1684
2017-08-31 | A2 | -0.00037835 | 0.10598 | 4.0079 | 0.80831 | 2.9676 | 0.84933 | 16.2367 | 0 | 1010.9171 |  | 0.023683 |  |  |  | 1.01 | 1.0703 | 0.0101 |  | 0.1301 | -2.0003 | 58138.3845 | 43.0484 | 58.1384
2017-08-31 | A3 | -0.0010036 | 0.75985 | 18.1685 | 0.95047 | 6.9154 | 0.94198 | 16.2367 | 0 | 1010.9171 |  | 0.023683 |  |  |  | 1.196 | 0.81506 | 0.01196 |  | 0.13196 | -5.3817 | 267321.1954 | 101.7491 | 267.3212
2017-08-31 | G1 | 0.0022015 | 0.99879 | 65.548 | 0.99061 | 51.1015 | 0.98626 | 16.2367 | 0 | 1010.9171 |  | 0.023683 |  |  |  | 2.84 | 0.46152 | 0.0284 |  | 0.1484 | 13.2763 | 1084586.6975 | 845.5497 | 1084.5867
2017-08-31 | W1 | -0.0056274 | 0.91957 | 17.5261 | 0.92947 | 0.18889 | 0.10024 | 16.2367 | 0 | 1010.9171 |  | 0.023683 |  |  |  | 5.75 | 1.0075 | 0.0575 |  | 0.1775 | -40.5908 | 346859.6024 | 3.7383 | 346.8596
2017-08-31 | W2 | -0.0042067 | 0.91729 | 5.9308 | 0.89488 | -0.58642 | 0.86683 | 16.2367 | 0 | 1010.9171 |  | 0.023683 |  |  |  | 3.4 | 0.32404 | 0.034 |  | 0.154 | -26.3259 | 101836.2361 | -10.0693 | 101.8362
2017-08-31 | W3 | -0.0018749 | 0.73617 | 1.5946 | 0.82044 | 1.2777 | 0.81556 | 16.2367 | 0 | 1010.9171 |  | 0.023683 |  |  |  | 3.78 | 0.71554 | 0.0378 |  | 0.1578 | -12.0227 | 28056.0602 | 22.4799 | 28.0561
2017-09-07 | A1 | -1.9532e-05 | 0.0018365 | 12.7429 | 0.85461 | 19.4794 | 0.94499 | 26.124 | 2.8376 | 1013.2326 |  | 0.024548 |  |  |  | 1.788 | 0.82878 | 0.01788 |  | 0.13788 | -0.10558 | 188998.3624 | 288.9106 | 188.9984
2017-09-07 | A2 | -0.00178 | 0.91069 | 11.3462 | 0.96959 | 3.6293 | 0.97615 | 26.167 | 3.4069 | 1013.2326 |  | 0.024551 |  |  |  | 1.128 | 0.88052 | 0.01128 |  | 0.13128 | -9.16 | 160203.7868 | 51.2449 | 160.2038
2017-09-07 | A3 | -0.00060195 | 0.90386 | 13.205 | 0.99365 | 3.9118 | 0.995 | 26.1975 | 1.6824 | 1013.2326 |  | 0.024554 |  |  |  | 2.568 | 0.56835 | 0.02568 |  | 0.14568 | -3.4371 | 206880.4553 | 61.2851 | 206.8805
2017-09-07 | G1 | -0.0013341 | 0.76797 | 45.2192 | 0.99476 | 12.2793 | 0.9843 | 19.052 | 2.2626 | 1013.2326 |  | 0.023968 |  |  |  | 3.326 | 0.25472 | 0.03326 |  | 0.15326 | -8.2099 | 763527.1155 | 207.3356 | 763.5271
2017-09-07 | W1 | -0.0033345 | 0.87166 | 8.5923 | 0.9762 | 0.16445 | 0.038035 | 14.2425 | 0.44164 | 1013.2326 |  | 0.023573 |  |  |  | 5.75 | 1.0075 | 0.0575 |  | 0.1775 | -24.1638 | 170839.041 | 3.2698 | 170.839
2017-09-07 | W3 | -0.013056 | 0.93729 | 6.8499 | 0.96522 | 0.062001 | 0.01653 | 16.756 | 1.7019 | 1013.2326 |  | 0.02378 |  |  |  | 3.78 | 0.71554 | 0.0378 |  | 0.1578 | -83.3823 | 120030.4109 | 1.0864 | 120.0304
2017-09-11 | A1 | -0.0013691 | 0.91558 | 10.4684 | 0.93318 | 3.1819 | 0.85676 | 20.322 | 1.088 | 996.1216 |  | 0.023666 |  |  |  | 1.62 | 0.65632 | 0.0162 |  | 0.1362 | -7.5834 | 159090.2732 | 48.3564 | 159.0903
2017-09-11 | A2 | -0.0017273 | 0.8342 | 15.4172 | 0.94442 | 4.7036 | 0.95837 | 22.511 | 1.3952 | 996.1216 |  | 0.023842 |  |  |  | 1.12 | 0.49573 | 0.0112 |  | 0.1312 | -9.1478 | 224026.2337 | 68.3471 | 224.0262
2017-09-11 | A3 | 1.2594e-05 | 0.0005213 | 28.2341 | 0.97741 | 8.6384 | 0.97453 | 23.4845 | 1.6515 | 996.1216 |  | 0.023921 |  |  |  | 1.478 | 0.83715 | 0.01478 |  | 0.13478 | 0.068292 | 420078.6556 | 128.5259 | 420.0787
2017-09-11 | G1 | -0.0016946 | 0.93293 | 41.1866 | 0.98694 | 10.5749 | 0.9791 | 16.0905 | 1.0081 | 996.1216 |  | 0.023324 |  |  |  | 1.75 | 0.97852 | 0.0175 |  | 0.1375 | -9.6145 | 641140.1491 | 164.6159 | 641.1401
2017-09-11 | G2 | -0.00019955 | 0.078851 | 6.9457 | 0.95364 | -0.0058106 | 7.5454e-05 | 17.674 | 1.659 | 996.1216 |  | 0.023452 |  |  |  | 35.38 | 0.44944 | 0.3538 |  | 0.4738 | -3.8799 | 370540.5022 | -0.30999 | 370.5405
2017-09-11 | W1 | -0.0053305 | 0.92923 | 5.8518 | 0.94169 | -1.13 | 0.97096 | 15.4015 | 0.74555 | 996.1216 |  | 0.023269 |  |  |  | 5.75 | 1.0075 | 0.0575 |  | 0.1775 | -39.1332 | 117874.1658 | -22.7617 | 117.8742
2017-09-11 | W2 | -0.0020181 | 0.96486 | 3.9107 | 0.99304 | -0.011734 | 0.00082637 | 15.5935 | 1.1088 | 996.1216 |  | 0.023284 |  |  |  | 3.4 | 0.32404 | 0.034 |  | 0.154 | -12.8454 | 68299.3149 | -0.20492 | 68.2993
2017-09-11 | W3 | -0.0065129 | 0.7817 | 3.9716 | 0.86909 | 0.3521 | 0.052555 | 13.605 | 0.4085 | 996.1216 |  | 0.023124 |  |  |  | 3.78 | 0.71554 | 0.0378 |  | 0.1578 | -42.7734 | 71567.13 | 6.3448 | 71.5671
2017-09-18 | A1 | -0.00056629 | 0.45885 | 18.2273 | 0.9577 | 8.0321 | 0.98963 | 18.939 | 0.71978 | 1012.1662 |  | 0.023933 |  |  |  | 1.41 | 0.71624 | 0.0141 |  | 0.1341 | -3.0537 | 269680.1191 | 118.8386 | 269.6801
2017-09-18 | A2 | -0.00012126 | 0.042092 | 15.3284 | 0.96526 | 2.5093 | 0.8401 | 17.5885 | 1.1165 | 1012.1662 |  | 0.023823 |  |  |  | 1.22 | 0.52154 | 0.0122 |  | 0.1322 | -0.64759 | 224614.4813 | 36.7704 | 224.6145
2017-09-18 | A3 | 0.00036871 | 0.15204 | 35.5235 | 0.98825 | 8.5477 | 0.98046 | 18.0365 | 1.1311 | 1012.1662 |  | 0.023859 |  |  |  | 1.9 | 0.63246 | 0.019 |  | 0.139 | 2.0673 | 546478.2557 | 131.4935 | 546.4783
2017-09-18 | G1 | -0.040863 | 0.79116 | 31.4059 | 0.94038 | 14.2072 | 0.99686 | 13.9025 | 1.5353 | 1012.1662 |  | 0.023521 |  |  |  | 2.08 | 0.35637 | 0.0208 |  | 0.1408 | -235.4143 | 496438.9712 | 224.5765 | 496.439
2017-09-18 | G2 | -0.0012278 | 0.7588 | 7.5608 | 0.98315 | 0.96741 | 0.83126 | 12.755 | 1.444 | 1012.1662 |  | 0.023427 |  |  |  | 35.38 | 0.44944 | 0.3538 |  | 0.4738 | -23.8976 | 403789.7958 | 51.6651 | 403.7898
2017-09-18 | W2 | -0.0057459 | 0.98008 | 8.3123 | 0.94136 | 0.45013 | 0.95836 | 9.352 | 1.2406 | 1012.1662 |  | 0.023148 |  |  |  | 3.4 | 0.32404 | 0.034 |  | 0.154 | -36.7895 | 146027.7392 | 7.9076 | 146.0277
2017-09-18 | W3 | -0.0090718 | 0.9652 | 10.1036 | 0.93999 | 0.62084 | 0.24757 | 8.846 | 0.30493 | 1012.1662 |  | 0.023106 |  |  |  | 3.78 | 0.71554 | 0.0378 |  | 0.1578 | -59.6247 | 182202.3439 | 11.1959 | 182.2023
2017-09-25 | A1 | -0.0015254 | 0.79177 | 13.859 | 0.99957 | 13.4863 | 0.97399 | 22.6795 | 1.4154 | 1017.1816 |  | 0.02436 |  |  |  | 1.86 | 0.6269 | 0.0186 |  | 0.1386 | -8.3529 | 208218.6516 | 202.6197 | 208.2187
2017-09-25 | A2 | -0.0016819 | 0.90403 | 17.1396 | 0.99088 | 8.7365 | 0.99649 | 24.469 | 1.1122 | 1017.1816 |  | 0.024507 |  |  |  | 0.96 | 0.75033 | 0.0096 |  | 0.1296 | -8.5599 | 239337.4847 | 121.997 | 239.3375
2017-09-25 | A3 | -0.0012079 | 0.98255 | 23.9174 | 0.93872 | 5.5807 | 0.95616 | 19.036 | 0.46422 | 1017.1816 |  | 0.02406 |  |  |  | 1.38 | 0.88431 | 0.0138 |  | 0.1338 | -6.4649 | 351218.4976 | 81.9507 | 351.2185
2017-09-25 | G1 | 0.00058428 | 0.40987 | 46.7889 | 0.97895 | 9.4238 | 0.98688 | 17.026 | 1.5102 | 1017.1816 |  | 0.023894 |  |  |  | 2.02 | 0.53572 | 0.0202 |  | 0.1402 | 3.2993 | 724930.1637 | 146.0096 | 724.9302
2017-09-25 | G2 | -0.00043553 | 0.12181 | 8.4385 | 0.9526 | 0.68607 | 0.74153 | 16.3205 | 1.5573 | 1017.1816 |  | 0.023836 |  |  |  | 35.38 | 0.44944 | 0.3538 |  | 0.4738 | -8.3317 | 442915.4166 | 36.0105 | 442.9154
2017-09-25 | W1 | -0.0044697 | 0.84323 | 8.9816 | 0.89208 | 0.54443 | 0.93787 | 14.4085 | 0.8292 | 1017.1816 |  | 0.023679 |  |  |  | 5.75 | 1.0075 | 0.0575 |  | 0.1775 | -32.2454 | 177784.0141 | 10.7766 | 177.784
2017-09-25 | W2 | -0.0058682 | 0.90178 | 6.5346 | 0.97895 | 1.3266 | 0.93784 | 13.925 | 0.77024 | 1017.1816 |  | 0.023639 |  |  |  | 3.4 | 0.32404 | 0.034 |  | 0.154 | -36.7914 | 112412.1938 | 22.8209 | 112.4122
2017-09-25 | W3 | -0.007879 | 0.92048 | 6.4622 | 0.95401 | -0.28407 | 0.98541 | 14.065 | 0.14027 | 1017.1816 |  | 0.023651 |  |  |  | 3.78 | 0.71554 | 0.0378 |  | 0.1578 | -50.5933 | 113854.1204 | -5.0049 | 113.8541
2017-10-06 | A1 | 0.0010123 | 0.27265 | 21.6797 | 0.95999 | 8.6723 | 0.86503 | 13.1965 | 0.30206 | 1014.3554 |  | 0.023514 |  |  |  | 1.91 | 0.37483 | 0.0191 |  | 0.1391 | 5.7635 | 338660.0824 | 135.4704 | 338.6601
2017-10-06 | A2 | -0.0019597 | 0.94851 | 16.7899 | 0.94586 | 12.8289 | 0.94625 | 13.336 | 0.3561 | 1014.3554 |  | 0.023525 |  |  |  | 1.38 | 0.79498 | 0.0138 |  | 0.1338 | -10.7267 | 252159.5282 | 192.6713 | 252.1595
2017-10-06 | A3 | 0.00031109 | 0.20922 | 13.6365 | 0.99269 | 8.6372 | 0.97927 | 13.7045 | 0.20623 | 1014.3554 |  | 0.023555 |  |  |  | 2.04 | 1.176 | 0.0204 |  | 0.1404 | 1.7845 | 214626.3279 | 135.9426 | 214.6263
2017-10-06 | G1 | 0.0065662 | 0.95526 | 33.2669 | 0.99187 | 6.3147 | 0.99876 | 12.7746 | 0.40813 | 1014.3554 |  | 0.023479 |  |  |  | 1.48 | 0.43818 | 0.0148 |  | 0.1348 | 36.2813 | 504343.3493 | 95.7347 | 504.3433
2017-10-06 | G2 | 0.0008089 | 0.90788 | 8.0247 | 0.99086 | 0.91264 | 0.72483 | 12.2965 | 0.31896 | 1014.3554 |  | 0.02344 |  |  |  | 35.38 | 0.44944 | 0.3538 |  | 0.4738 | 15.7359 | 428326.6857 | 48.7132 | 428.3267
2017-10-06 | W1 | -0.0039956 | 0.88598 | 5.1011 | 0.88158 | 0.42592 | 0.50541 | 10.6884 | 0.34541 | 1014.3554 |  | 0.023308 |  |  |  | 5.75 | 1.0075 | 0.0575 |  | 0.1775 | -29.2844 | 102580.7031 | 8.565 | 102.5807
2017-10-06 | W2 | -0.0049658 | 0.85688 | 10.0675 | 0.97692 | 0.70178 | 0.94146 | 10.6009 | 0.22801 | 1014.3554 |  | 0.0233 |  |  |  | 3.4 | 0.32404 | 0.034 |  | 0.154 | -31.5865 | 175703.3828 | 12.2479 | 175.7034
2017-10-06 | W3 | -0.0068075 | 0.90764 | 6.2898 | 0.98861 | 0.79893 | 0.98395 | 11.1425 | 0.16525 | 1014.3554 |  | 0.023345 |  |  |  | 3.78 | 0.71554 | 0.0378 |  | 0.1578 | -44.2849 | 112268.1412 | 14.2603 | 112.2681
2017-10-12 | A1 | 4.439e-05 | 0.0055185 | 21.892 | 0.98628 | 8.2942 | 0.98392 | 19.1095 | 1.045 | 1018.2171 |  | 0.024091 |  |  |  | 1.7 | 0.7746 | 0.017 |  | 0.137 | 0.24295 | 328747.4399 | 124.5522 | 328.7474
2017-10-12 | A2 | 0.00071836 | 0.1321 | 14.4006 | 0.98908 | 9.1368 | 0.98031 | 19.9265 | 0.56022 | 1018.2171 |  | 0.024158 |  |  |  | 1.42 | 0.22804 | 0.0142 |  | 0.1342 | 3.8405 | 211240.7122 | 134.0262 | 211.2407
2017-10-12 | A3 | 9.9957e-05 | 0.0099294 | 18.8688 | 0.97734 | 18.9559 | 0.97588 | 20.574 | 0.97561 | 1018.2171 |  | 0.024211 |  |  |  | 2.22 | 0.22804 | 0.0222 |  | 0.1422 | 0.565 | 292636.677 | 293.9881 | 292.6367
2017-10-12 | G1 | 0.00452 | 0.8822 | 54.8434 | 0.9941 | 8.1588 | 0.99433 | 19.893 | 2.089 | 1018.2171 |  | 0.024155 |  |  |  | 2.39 | 0.68044 | 0.0239 |  | 0.1439 | 25.9146 | 862737.3233 | 128.3455 | 862.7373
2017-10-12 | G2 | -4.6393e-06 | 1.0861e-05 | 9.4781 | 0.99329 | 0.025634 | 0.005414 | 18.4795 | 1.3668 | 1018.2171 |  | 0.024039 |  |  |  | 35.38 | 0.44944 | 0.3538 |  | 0.4738 | -0.088003 | 493299.2846 | 1.3341 | 493.2993
2017-10-12 | W1 | -0.0057348 | 0.96375 | 7.4682 | 0.95341 | 0.71311 | 0.74571 | 16.6635 | 0.64142 | 1018.2171 |  | 0.023889 |  |  |  | 5.11 | 1.031 | 0.0511 |  | 0.1711 | -39.5297 | 141244.4547 | 13.487 | 141.2445
2017-10-12 | W2 | -0.0019125 | 0.89264 | 3.5867 | 0.91203 | -0.090046 | 0.030396 | 17.2155 | 0.80443 | 1018.2171 |  | 0.023934 |  |  |  | 3.4 | 0.32404 | 0.034 |  | 0.154 | -11.8426 | 60938.8098 | -1.5299 | 60.9388
2017-10-12 | W3 | -0.0037426 | 0.91796 | 4.3537 | 0.95985 | 0.24306 | 0.2062 | 16.224 | 0.20377 | 1018.2171 |  | 0.023853 |  |  |  | 3.78 | 0.71554 | 0.0378 |  | 0.1578 | -23.8285 | 76054.6907 | 4.246 | 76.0547
2017-10-23 | A1 | 0.062591 | 0.76952 | 30.4349 | 0.72416 | 35.0019 | 0.8136 | 8.8026 | 0 | 1014.8303 |  | 0.023164 |  |  |  | 1.79 | 0.56169 | 0.0179 |  | 0.1379 | 358.6138 | 478444.2923 | 550.2392 | 478.4443
2017-10-23 | A2 | 0.00043861 | 0.13623 | 10.7303 | 0.98658 | 2.1414 | 0.90481 | 8.8026 | 0 | 1014.8303 |  | 0.023164 |  |  |  | 1.01 | 0.6637 | 0.0101 |  | 0.1301 | 2.3708 | 159142.4645 | 31.7595 | 159.1425
2017-10-23 | A3 | -0.0017776 | 0.75791 | 10.9028 | 0.99458 | 12.1291 | 0.99537 | 8.8026 | 0 | 1014.8303 |  | 0.023164 |  |  |  | 1.848 | 0.44235 | 0.01848 |  | 0.13848 | -10.2273 | 172115.0925 | 191.4743 | 172.1151
2017-10-23 | G1 | 0.00071985 | 0.87379 | 29.452 | 0.98998 | 6.2726 | 0.95631 | 8.8026 | 0 | 1014.8303 |  | 0.023164 |  |  |  | 1.576 | 0.3356 | 0.01576 |  | 0.13576 | 4.0604 | 455809.1877 | 97.0771 | 455.8092
2017-10-23 | G2 | 0.001507 | 0.91532 | 5.2214 | 0.9898 | 0.7624 | 0.85653 | 8.8026 | 0 | 1014.8303 |  | 0.023164 |  |  |  | 35.38 | 0.44944 | 0.3538 |  | 0.4738 | 29.6655 | 282019.1702 | 41.1785 | 282.0192
2017-10-23 | W1 | -0.0066617 | 0.88917 | 5.0815 | 0.96786 | 0.71299 | 0.83556 | 8.8026 | 0 | 1014.8303 |  | 0.023164 |  |  |  | 4.48 | 2.2607 | 0.0448 |  | 0.1648 | -45.613 | 95465.2196 | 13.3948 | 95.4652
2017-10-23 | W2 | -0.0017138 | 0.31875 | 5.6521 | 0.85886 | 1.2003 | 0.89097 | 8.8026 | 0 | 1014.8303 |  | 0.023164 |  |  |  | 3.4 | 0.32404 | 0.034 |  | 0.154 | -10.9652 | 99225.7173 | 21.0715 | 99.2257
2017-10-23 | W3 | -0.0057698 | 0.94576 | 2.5018 | 0.84512 | -0.37557 | 0.34027 | 8.8026 | 0 | 1014.8303 |  | 0.023164 |  |  |  | 3.78 | 0.71554 | 0.0378 |  | 0.1578 | -37.8282 | 45005.1855 | -6.7561 | 45.0052
2017-11-02 | A1 | -0.0018256 | 0.96456 | 12.4999 | 0.97164 | 5.1585 | 0.99095 | 16.2365 | 0.92424 | 1009.5597 |  | 0.023651 |  |  |  | 1.04 | 0.39115 | 0.0104 |  | 0.1304 | -9.6872 | 181986.7888 | 75.1027 | 181.9868
2017-11-02 | A2 | 0.001621 | 0.21268 | 12.2911 | 0.96251 | 1.9712 | 0.95436 | 16.077 | 0.84449 | 1009.5597 |  | 0.023638 |  |  |  | 0.91 | 0.93702 | 0.0091 |  | 0.1291 | 8.5202 | 177259.7882 | 28.4278 | 177.2598
2017-11-02 | A3 | -0.0012745 | 0.76176 | 12.2181 | 0.90813 | 4.5376 | 0.90069 | 15.696 | 0.93466 | 1009.5597 |  | 0.023607 |  |  |  | 1.552 | 0.57426 | 0.01552 |  | 0.13552 | -7.0413 | 185214.0522 | 68.7858 | 185.2141
2017-11-02 | G1 | 0.0017123 | 0.84622 | 34.7663 | 0.98492 | 5.0979 | 0.97247 | 14.671 | 1.1738 | 1009.5597 |  | 0.023523 |  |  |  | 2.394 | 0.79305 | 0.02394 |  | 0.14394 | 10.0839 | 561759.5092 | 82.3727 | 561.7595
2017-11-02 | G2 | -0.00029355 | 0.083079 | 4.2322 | 0.72597 | -0.044625 | 0.0019401 | 12.915 | 2.9298 | 1009.5597 |  | 0.023379 |  |  |  | 35.38 | 0.44944 | 0.3538 |  | 0.4738 | -5.7253 | 226482.205 | -2.3881 | 226.4822
2017-11-02 | W1 | -0.0073752 | 0.93343 | 5.4011 | 0.99785 | 0.63897 | 0.75827 | 9.608 | 0.91512 | 1009.5597 |  | 0.023109 |  |  |  | 4.85 | 1.5008 | 0.0485 |  | 0.1685 | -51.7539 | 103991.7175 | 12.3026 | 103.9917
2017-11-02 | W3 | -0.0072822 | 0.92011 | 3.2155 | 0.87535 | -0.33025 | 0.77247 | 9.9115 | 0.29363 | 1009.5597 |  | 0.023134 |  |  |  | 3.78 | 0.71554 | 0.0378 |  | 0.1578 | -47.805 | 57917.6626 | -5.9483 | 57.9177
2017-11-06 | A1 | -0.0023527 | 0.8557 | 15.4836 | 0.98135 | 12.2659 | 0.98271 | 12.1965 | 0.49248 | 1018.4042 |  | 0.023525 |  |  |  | 0.91 | 0.4801 | 0.0091 |  | 0.1291 | -12.4256 | 224372.6383 | 177.746 | 224.3726
2017-11-06 | A2 | -0.00070066 | 0.22634 | 6.4543 | 0.96827 | 4.043 | 0.93816 | 9.6535 | 0.55397 | 1018.4042 |  | 0.023315 |  |  |  | 1.724 | 0.57631 | 0.01724 |  | 0.13724 | -3.9692 | 100320.5748 | 62.8408 | 100.3206
2017-11-06 | A3 | 0.00044585 | 0.3495 | 7.3911 | 0.98079 | 2.7264 | 0.97158 | 9.42 | 0.41316 | 1018.4042 |  | 0.023296 |  |  |  | 2.12 | 0.24135 | 0.0212 |  | 0.1412 | 2.6007 | 118294.3814 | 43.6356 | 118.2944
2017-11-06 | G1 | 0.0013113 | 0.82603 | 23.9466 | 0.99567 | 5.0476 | 0.99503 | 11.3575 | 1.2824 | 1018.4042 |  | 0.023456 |  |  |  | 1.79 | 0.39275 | 0.0179 |  | 0.1379 | 7.4193 | 371757.2032 | 78.3613 | 371.7572
2017-11-06 | G2 | 0.00023524 | 0.19591 | 4.2038 | 0.98112 | 0.16879 | 0.1537 | 10.732 | 1.6265 | 1018.4042 |  | 0.023404 |  |  |  | 35.38 | 0.44944 | 0.3538 |  | 0.4738 | 4.5832 | 224719.4264 | 9.0228 | 224.7194
2017-11-06 | W2 | -0.003846 | 0.71055 | 6.0476 | 0.7853 | -0.19849 | 0.22169 | 6.867 | 0.29294 | 1018.4042 |  | 0.023086 |  |  |  | 3.4 | 0.32404 | 0.034 |  | 0.154 | -24.6911 | 106528.4493 | -3.4964 | 106.5284
2017-11-06 | W3 | -0.0042402 | 0.74817 | 3.7956 | 0.7463 | -0.30758 | 0.28083 | 7.5125 | 0.4095 | 1018.4042 |  | 0.023139 |  |  |  | 3.78 | 0.71554 | 0.0378 |  | 0.1578 | -27.8298 | 68350.7759 | -5.5388 | 68.3508
2017-11-16 | A1 | 0.002338 | 0.71753 | 8.2661 | 0.92152 | 3.3208 | 0.92279 | 5.851 | 0.089437 | 1020.7508 |  | 0.023055 |  |  |  | 1.8 | 0.64711 | 0.018 |  | 0.138 | 13.4683 | 130652.7263 | 52.4888 | 130.6527
2017-11-16 | A2 | -0.0017231 | 0.78497 | 12.6304 | 0.96032 | 5.4376 | 0.96785 | 5.9503 | 0.18569 | 1020.7508 |  | 0.023063 |  |  |  | 0.96 | 0.52249 | 0.0096 |  | 0.1296 | -9.3188 | 187415.8135 | 80.6858 | 187.4158
2017-11-16 | A3 | 0.00024359 | 0.053919 | 9.569 | 0.94854 | 5.9483 | 0.95864 | 5.952 | 0.093992 | 1020.7508 |  | 0.023063 |  |  |  | 1.1 | 0.28504 | 0.011 |  | 0.131 | 1.3316 | 143521.9584 | 89.2168 | 143.522
2017-11-16 | G1 | 0.0012617 | 0.75342 | 23.645 | 0.99818 | 4.373 | 0.9819 | 6.0553 | 0.33506 | 1020.7508 |  | 0.023072 |  |  |  | 1.68 | 0.65632 | 0.0168 |  | 0.1368 | 7.1998 | 370209.9202 | 68.4681 | 370.2099
2017-11-16 | G2 | 0.0010562 | 0.9209 | 4.1143 | 0.98414 | 0.21988 | 0.83189 | 5.554 | 0.32417 | 1020.7508 |  | 0.02303 |  |  |  | 35.38 | 0.44944 | 0.3538 |  | 0.4738 | 20.9114 | 223510.6058 | 11.9447 | 223.5106
2017-11-16 | W1 | -0.0059135 | 0.946 | 8.8881 | 0.97373 | 0.64155 | 0.98279 | 7.4355 | 1.3237 | 1020.7508 |  | 0.023186 |  |  |  | 5.75 | 1.0075 | 0.0575 |  | 0.1775 | -43.5688 | 179674.0501 | 12.969 | 179.6741
2017-11-16 | W2 | -0.0040219 | 0.89874 | 3.76 | 0.82292 | 0.018879 | 0.0022902 | 6.9827 | 1.4368 | 1020.7508 |  | 0.023148 |  |  |  | 3.4 | 0.32404 | 0.034 |  | 0.154 | -25.7506 | 66052.5002 | 0.33165 | 66.0525
2017-11-16 | W3 | -0.0095315 | 0.97942 | 9.1433 | 0.96443 | 0.27156 | 0.90197 | 5.3285 | 0.2108 | 1020.7508 |  | 0.023012 |  |  |  | 3.78 | 0.71554 | 0.0378 |  | 0.1578 | -62.9037 | 165563.1222 | 4.9173 | 165.5631
2017-11-27 | A1 | 0.00019137 | 0.031613 | 4.2494 | 0.97112 | 2.7911 | 0.85887 | 3.833 | 0.11837 | 1015.85 |  | 0.022778 |  |  |  | 1.276 | 0.28439 | 0.01276 |  | 0.13276 | 1.0734 | 65399.1892 | 42.9562 | 65.3992
2017-11-27 | A2 | -0.00038714 | 0.073718 | 10.5236 | 0.99845 | 4.6536 | 0.98068 | 4.3305 | 0.14078 | 1015.85 |  | 0.022819 |  |  |  | 1.058 | 0.54861 | 0.01058 |  | 0.13058 | -2.1321 | 159017.7004 | 70.319 | 159.0177
2017-11-27 | A3 | -0.0016882 | 0.801 | 6.9548 | 0.9713 | 5.3404 | 0.98576 | 4.5025 | 0.2597 | 1015.85 |  | 0.022833 |  |  |  | 1.53 | 0.23548 | 0.0153 |  | 0.1353 | -9.6277 | 108822.3741 | 83.5615 | 108.8224
2017-11-27 | G1 | 0.0011485 | 0.75661 | 9.4187 | 0.98604 | 4.1033 | 0.9316 | 5.018 | 0.18967 | 1015.85 |  | 0.022876 |  |  |  | 1.08 | 0.53572 | 0.0108 |  | 0.1308 | 6.3202 | 142208.8023 | 61.9539 | 142.2088
2017-11-27 | G2 | 0.00038651 | 0.12259 | 2.8435 | 0.80885 | 0.18174 | 0.024582 | 4.151 | 0.34467 | 1015.85 |  | 0.022804 |  |  |  | 35.38 | 0.44944 | 0.3538 |  | 0.4738 | 7.7284 | 156005.2151 | 9.971 | 156.0052
2017-11-27 | W2 | -0.0024201 | 0.911 | 2.6602 | 0.89357 | 0.35305 | 0.41487 | 5.282 | 1.8159 | 1015.85 |  | 0.022897 |  |  |  | 3.4 | 0.32404 | 0.034 |  | 0.154 | -15.665 | 47245.336 | 6.2701 | 47.2453
2017-12-04 | A1 | -0.00022891 | 0.11436 | 4.2734 | 0.97249 | 1.2583 | 0.84723 | 1.6405 | 1.5393 | 1023.5438 |  | 0.022769 |  |  |  | 1.8 | 0.31024 | 0.018 |  | 0.138 | -1.3352 | 68392.1101 | 20.1375 | 68.3921
2017-12-04 | A2 | 0.021693 | 0.78958 | 8.3509 | 0.84676 | 1.6374 | 0.82421 | 0.426 | 0.090133 | 1023.5438 |  | 0.022668 |  |  |  | 2.06 | 0.58992 | 0.0206 |  | 0.1406 | 129.4885 | 136772.7417 | 26.8175 | 136.7727
2017-12-04 | A3 | -0.00073122 | 0.70867 | 3.7271 | 0.95808 | 1.8591 | 0.78863 | 0.6815 | 0.23175 | 1023.5438 |  | 0.02269 |  |  |  | 0.97 | 0.26363 | 0.0097 |  | 0.1297 | -4.0227 | 56258.0449 | 28.0625 | 56.258
2017-12-04 | G1 | 0.00023543 | 0.04317 | 6.2997 | 0.98686 | 1.5029 | 0.89019 | 1.04 | 0.61229 | 1023.5438 |  | 0.022719 |  |  |  | 0.96 | 0.54932 | 0.0096 |  | 0.1296 | 1.2925 | 94892.9335 | 22.6388 | 94.8929
2017-12-04 | G2 | -0.0013497 | 0.7113 | 2.2822 | 0.96337 | -0.0784 | 0.030899 | 0.4805 | 0.27216 | 1023.5438 |  | 0.022673 |  |  |  | 35.38 | 0.44944 | 0.3538 |  | 0.4738 | -27.144 | 125935.94 | -4.3262 | 125.9359
2017-12-04 | W1 | -0.0027066 | 0.98354 | 4.497 | 0.9852 | 0.49788 | 0.71989 | 0.3325 | 0.15586 | 1023.5438 |  | 0.022661 |  |  |  | 4.91 | 1.3849 | 0.0491 |  | 0.1691 | -19.438 | 88612.4726 | 9.8107 | 88.6125
2017-12-04 | W2 | -0.0056041 | 0.98685 | 7.1005 | 0.99124 | 0.074489 | 0.01532 | 0.5985 | 0.26429 | 1023.5438 |  | 0.022683 |  |  |  | 3.4 | 0.32404 | 0.034 |  | 0.154 | -36.617 | 127296.6776 | 1.3354 | 127.2967
2017-12-14 | A1 | 0.00065894 | 0.74336 | 3.743 | 0.98201 | 2.5056 | 0.89811 | 5.9501 | 7.6858 | 992.1039 |  | 0.022416 |  |  |  | 4.25 | 0.25 | 0.0425 |  | 0.1625 | 4.5972 | 71650.1703 | 47.9645 | 71.6502
2017-12-14 | A2 | -0.0011759 | 0.88672 | 6.2974 | 0.98448 | 3.1723 | 0.94495 | 5.8172 | 7.771 | 992.1039 |  | 0.022405 |  |  |  | 4.526 | 0.44117 | 0.04526 |  | 0.16526 | -8.3476 | 122655.0066 | 61.787 | 122.655
2017-12-14 | A3 | -0.0077756 | 0.7485 | 3.6019 | 0.97119 | 1.2521 | 0.90575 | 6.1432 | 7.5842 | 992.1039 |  | 0.022431 |  |  |  | 3.58 | 1.1756 | 0.0358 |  | 0.1558 | -51.9759 | 66061.5476 | 22.9645 | 66.0615
2017-12-14 | G1 | -0.0017728 | 0.12993 | 5.5262 | 0.99885 | 1.2518 | 0.83369 | 3.758 | 0.21572 | 992.1039 |  | 0.02224 |  |  |  | 1.256 | 0.24069 | 0.01256 |  | 0.13256 | -10.1695 | 86978.5898 | 19.7022 | 86.9786
2017-12-14 | G2 | -0.00021028 | 0.04171 | 0.98683 | 0.8434 | -0.36537 | 0.72214 | 6.467 | 7.4153 | 992.1039 |  | 0.022457 |  |  |  | 35.38 | 0.44944 | 0.3538 |  | 0.4738 | -4.2696 | 54977.1247 | -20.3548 | 54.9771
2017-12-14 | W1 | -0.0024837 | 0.87678 | 4.9198 | 0.97604 | 0.57138 | 0.89234 | 4.689 | 1.3208 | 992.1039 |  | 0.022315 |  |  |  | 5.44 | 0.72578 | 0.0544 |  | 0.1744 | -18.6814 | 101533.0878 | 11.792 | 101.5331
2017-12-14 | W2 | 0.00092386 | 0.7154 | 0.97139 | 0.78479 | -0.18989 | 0.067339 | 3.2885 | 0.1764 | 992.1039 |  | 0.022202 |  |  |  | 3.4 | 0.32404 | 0.034 |  | 0.154 | 6.1672 | 17792.0475 | -3.4779 | 17.792
2017-12-14 | W3 | -0.0023049 | 0.96602 | 2.5841 | 0.97364 | -0.41738 | 0.75881 | 3.5875 | 0.13488 | 992.1039 |  | 0.022226 |  |  |  | 3.78 | 0.71554 | 0.0378 |  | 0.1578 | -15.7488 | 48446.0189 | -7.8248 | 48.446
2017-12-21 | A1 | -0.0015116 | 0.78178 | 9.5663 | 0.70675 | 3.5031 | 0.80348 | 9.3556 | 3.2031 | 1029.6203 |  | 0.023547 |  |  |  | 4.25 | 0.25 | 0.0425 |  | 0.1625 | -10.0395 | 174325.411 | 63.8353 | 174.3254
2017-12-21 | A2 | -0.0010198 | 0.73147 | 6.0028 | 0.86669 | 0.67463 | 0.94005 | 6.256 | 0.68386 | 1029.6203 |  | 0.023289 |  |  |  | 4.526 | 0.44117 | 0.04526 |  | 0.16526 | -6.9647 | 112478.9325 | 12.6411 | 112.4789
2017-12-21 | A3 | -0.00029405 | 0.078448 | 6.9822 | 0.99786 | 0.51511 | 0.76091 | 6.314 | 0.55866 | 1029.6203 |  | 0.023294 |  |  |  | 3.55 | 1.242 | 0.0355 |  | 0.1555 | -1.8892 | 123078.6613 | 9.0802 | 123.0787
2017-12-21 | G1 | 0.0008057 | 0.8841 | 9.7144 | 0.98057 | 2.2093 | 0.97609 | 6.42 | 0.24819 | 1029.6203 |  | 0.023303 |  |  |  | 1.71 | 0.45056 | 0.0171 |  | 0.1371 | 4.562 | 150921.5379 | 34.3233 | 150.9215
2017-12-21 | G2 | -0.00041146 | 0.16791 | 2.088 | 0.99887 | 0.62027 | 0.83923 | 6.615 | 0.39859 | 1029.6203 |  | 0.023319 |  |  |  | 35.38 | 0.44944 | 0.3538 |  | 0.4738 | -8.0458 | 112026.5226 | 33.2788 | 112.0265
2017-12-21 | W1 | -0.0038344 | 0.94663 | 8.6319 | 0.94662 | 0.74277 | 0.82581 | 7.84 | 1.4705 | 1029.6203 |  | 0.023421 |  |  |  | 5.44 | 0.72578 | 0.0544 |  | 0.1744 | -27.4787 | 169727.3636 | 14.6049 | 169.7274
2017-12-21 | W2 | -0.0024521 | 0.9548 | 4.5828 | 0.87544 | -0.69735 | 0.21769 | 6.4635 | 0.22432 | 1029.6203 |  | 0.023306 |  |  |  | 3.4 | 0.32404 | 0.034 |  | 0.154 | -15.5933 | 79961.9315 | -12.1674 | 79.9619
2017-12-21 | W3 | -0.0042803 | 0.92398 | 2.0536 | 0.70013 | -1.1034 | 0.73321 | 6.38 | 0.18682 | 1029.6203 |  | 0.023299 |  |  |  | 3.78 | 0.71554 | 0.0378 |  | 0.1578 | -27.8994 | 36726.1701 | -19.7337 | 36.7262
2017-12-28 | A1 | -0.0014572 | 0.84085 | 9.9015 | 0.99209 | 2.0916 | 0.73432 | 3.504 | 0.19566 | 993.203 |  | 0.022244 |  |  |  | 4.25 | 0.25 | 0.0425 |  | 0.1625 | -10.2449 | 191005.3806 | 40.3474 | 191.0054
2017-12-28 | A2 | -0.0013925 | 0.91826 | 5.2627 | 0.93983 | 1.0401 | 0.93096 | 3.9845 | 0.41474 | 993.203 |  | 0.022283 |  |  |  | 4.526 | 0.44117 | 0.04526 |  | 0.16526 | -9.9395 | 103065.5095 | 20.3687 | 103.0655
2017-12-28 | A3 | 4.1303e-06 | 4.3984e-05 | 9.1626 | 0.99385 | 1.8626 | 0.80476 | 4.386 | 0.36001 | 993.203 |  | 0.022315 |  |  |  | 3.53 | 1.2863 | 0.0353 |  | 0.1553 | 0.027664 | 168382.9301 | 34.2293 | 168.3829
2017-12-28 | G1 | 0.00042439 | 0.15289 | 8.6673 | 0.97865 | -0.061086 | 0.0046593 | 3.529 | 0.25799 | 993.203 |  | 0.022246 |  |  |  | 1.32 | 0.58907 | 0.0132 |  | 0.1332 | 2.4455 | 137036.9134 | -0.96582 | 137.0369
2017-12-28 | G2 | 0.0015578 | 0.82615 | 3.708 | 0.97502 | 0.56144 | 0.77218 | 4.0795 | 0.20768 | 993.203 |  | 0.02229 |  |  |  | 35.38 | 0.44944 | 0.3538 |  | 0.4738 | 31.8665 | 208124.3194 | 31.5126 | 208.1243
2017-12-28 | W1 | -0.0041144 | 0.98342 | 5.4526 | 0.96717 | -0.23241 | 0.12169 | 4.917 | 1.3943 | 993.203 |  | 0.022358 |  |  |  | 5.44 | 0.72578 | 0.0544 |  | 0.1744 | -30.8878 | 112312.7097 | -4.7871 | 112.3127
2017-12-28 | W2 | -0.0034209 | 0.86673 | 4.7945 | 0.97803 | -0.79855 | 0.82819 | 4.9915 | 1.9113 | 993.203 |  | 0.022364 |  |  |  | 3.4 | 0.32404 | 0.034 |  | 0.154 | -22.6715 | 87182.4014 | -14.5207 | 87.1824
2017-12-28 | W3 | -0.0050971 | 0.9454 | 4.7298 | 0.92009 | 0.093803 | 0.031975 | 3.2825 | 0.22966 | 993.203 |  | 0.022226 |  |  |  | 3.78 | 0.71554 | 0.0378 |  | 0.1578 | -34.8276 | 88671.6681 | 1.7586 | 88.6717
2018-01-09 | A1 | -0.0011878 | 0.91167 | 5.6024 | 0.98302 | 0.70628 | 0.83813 | 3.1719 | 0.21805 | 1009.1586 |  | 0.022574 |  |  |  | 4.25 | 0.25 | 0.0425 |  | 0.1625 | -8.2287 | 106493.1352 | 13.4251 | 106.4931
2018-01-09 | A2 | 0.00018728 | 0.051939 | 2.9269 | 0.99141 | -0.21791 | 0.20129 | 3.0365 | 0.20172 | 1009.1586 |  | 0.022563 |  |  |  | 4.526 | 0.44117 | 0.04526 |  | 0.16526 | 1.3201 | 56607.603 | -4.2146 | 56.6076
2018-01-09 | A3 | -0.001055 | 0.72279 | 5.9191 | 0.95029 | 0.282 | 0.15674 | 3.35 | 0.13748 | 1009.1586 |  | 0.022589 |  |  |  | 3.566 | 1.2066 | 0.03566 |  | 0.15566 | -6.9966 | 107706.9928 | 5.1314 | 107.707
2018-01-09 | G1 | 0.00039012 | 0.054132 | 8.1827 | 0.97085 | 0.82629 | 0.76864 | 2.8971 | 0.19518 | 1009.1586 |  | 0.022552 |  |  |  | 0.85 | 0.43589 | 0.0085 |  | 0.1285 | 2.1393 | 123118.0201 | 12.4325 | 123.118
2018-01-09 | G2 | -0.00046189 | 0.87314 | 2.2997 | 0.8814 | 0.91417 | 0.71218 | 3.639 | 0.29695 | 1009.1586 |  | 0.022612 |  |  |  | 35.38 | 0.44944 | 0.3538 |  | 0.4738 | -9.3142 | 127240.1123 | 50.5802 | 127.2401
2018-01-09 | W1 | -0.0040265 | 0.96285 | 10.1436 | 0.995 | -0.30113 | 0.18724 | 6.3605 | 2.6214 | 1009.1586 |  | 0.022835 |  |  |  | 5.44 | 0.72578 | 0.0544 |  | 0.1744 | -29.5959 | 204571.912 | -6.0731 | 204.5719
2018-01-09 | W2 | -0.0050509 | 0.92592 | 10.0613 | 0.99662 | 0.30739 | 0.70971 | 6.2647 | 2.7699 | 1009.1586 |  | 0.022827 |  |  |  | 3.4 | 0.32404 | 0.034 |  | 0.154 | -32.7941 | 179238.4418 | 5.476 | 179.2384
2018-01-09 | W3 | -0.0071456 | 0.95106 | 7.9646 | 0.94208 | 0.43077 | 0.708 | 2.911 | 0.15159 | 1009.1586 |  | 0.022553 |  |  |  | 3.78 | 0.71554 | 0.0378 |  | 0.1578 | -48.117 | 147154.5066 | 7.9589 | 147.1545
2018-01-16 | A1 | -0.00090759 | 0.989 | 9.0596 | 0.97276 | 1.8481 | 0.87967 | 5.112 | 0.10274 | 989.2532 |  | 0.022284 |  |  |  | 4.25 | 0.25 | 0.0425 |  | 0.1625 | -6.3694 | 174448.6003 | 35.5865 | 174.4486
2018-01-16 | A2 | -0.0011962 | 0.88684 | 14.3398 | 0.96282 | 1.4126 | 0.81209 | 5.073 | 0.13628 | 989.2532 |  | 0.022281 |  |  |  | 4.526 | 0.44117 | 0.04526 |  | 0.16526 | -8.539 | 280850.9424 | 27.6673 | 280.8509
2018-01-16 | A3 | -0.00039634 | 0.1085 | 3.4144 | 0.99065 | -0.52347 | 0.91533 | 5.3316 | 0.23559 | 989.2532 |  | 0.022302 |  |  |  | 3.53 | 1.2863 | 0.0353 |  | 0.1553 | -2.6562 | 62783.2813 | -9.6254 | 62.7833
2018-01-16 | G1 | -0.00021484 | 0.94109 | 7.0503 | 0.9907 | 0.38724 | 0.4029 | 4.855 | 0.1299 | 989.2532 |  | 0.022264 |  |  |  | 1.306 | 0.23384 | 0.01306 |  | 0.13306 | -1.2357 | 111265.6436 | 6.1113 | 111.2656
2018-01-16 | W2 | -0.002209 | 0.91948 | 2.7286 | 0.96432 | -0.54319 | 0.76842 | 6.333 | 1.6557 | 989.2532 |  | 0.022382 |  |  |  | 3.4 | 0.32404 | 0.034 |  | 0.154 | -14.6274 | 49574.7846 | -9.869 | 49.5748
2018-01-16 | W3 | -0.0034066 | 0.94398 | 3.9435 | 0.8937 | 0.011697 | 0.001349 | 4.7012 | 0.16436 | 989.2532 |  | 0.022251 |  |  |  | 3.78 | 0.71554 | 0.0378 |  | 0.1578 | -23.2502 | 73846.8884 | 0.21904 | 73.8469
2018-01-26 | A1 | 0.00013188 | 0.0078572 | 8.1077 | 0.96286 | 0.2559 | 0.89864 | 9.1303 | 0.27977 | 1013.5339 |  | 0.023161 |  |  |  | 4.25 | 0.25 | 0.0425 |  | 0.1625 | 0.89047 | 150210.2499 | 4.7411 | 150.2102
2018-01-26 | A2 | 0.00025382 | 0.097531 | 6.4275 | 0.97472 | 0.66105 | 0.90685 | 9.568 | 0.26403 | 1013.5339 |  | 0.023197 |  |  |  | 4.526 | 0.44117 | 0.04526 |  | 0.16526 | 1.7403 | 120915.1572 | 12.4359 | 120.9152
2018-01-26 | A3 | -0.00019965 | 0.099448 | 11.8546 | 0.8344 | -0.20267 | 0.26037 | 9.5575 | 0.22988 | 1013.5339 |  | 0.023196 |  |  |  | 3.33 | 1.7305 | 0.0333 |  | 0.1533 | -1.2698 | 206879.5865 | -3.5368 | 206.8796
2018-01-26 | G1 | -1.6943e-05 | 0.00028644 | 15.2442 | 0.97695 | 1.1457 | 0.92666 | 7.9109 | 0.19389 | 1013.5339 |  | 0.023061 |  |  |  | 2.2 | 0.54199 | 0.022 |  | 0.142 | -0.10041 | 247867.9244 | 18.6281 | 247.8679
2018-01-26 | W1 | -0.003 | 0.476 | 8.3043 | 0.94529 | 0.352 | 0.236 | 8.5008 | 0.96217 | 1013.5339 |  | 0.023109 |  |  |  | 5.44 | 0.72578 | 0.0544 |  | 0.1744 | -21.789 | 165488.1046 | 7.0146 | 165.4881
2018-01-26 | W2 | 0.0043198 | 0.77162 | 8.6786 | 0.98135 | 2.6805 | 0.83432 | 7.886 | 0.68826 | 1013.5339 |  | 0.023059 |  |  |  | 3.4 | 0.32404 | 0.034 |  | 0.154 | 27.7654 | 153051.1914 | 47.2713 | 153.0512
2018-01-26 | W3 | 0.056224 | 0.72342 | 8.3015 | 0.99293 | 8.0191 | 0.76771 | 7.096 | 0.128 | 1013.5339 |  | 0.022994 |  |  |  | 3.78 | 0.71554 | 0.0378 |  | 0.1578 | 371.3358 | 150434.8815 | 145.318 | 150.4349
Note on K1: Meilin Krämer: Mit BaroDiver
Note on K2: Meilin Krämer: Werte vom 09.01 - da kein Protokoll
Note on K95: Meilin Krämer: Mit CR800 gemessen